## 封-1 招标工程量清单封面
|  | 博爱县实验小学新建餐厅-电气工程 |  | 工程
招 标 工 程 量 清 单
招 标 人：
(单位盖章)
造价咨询人：
(单位盖章)
年 月 日
封-1
河南省建设工程造价计价软件测评合格编号：2021-RJ002；2020-RJ002；2019-RJ004；2017-RJ004

## 扉-1 工程量清单扉页
| 博爱县实验小学新建餐厅-电气工程 |  |  |  | 工程
招 标 工 程 量 清 单
招 标 人： |  |  | 造价咨询人：
|  | （单位盖章） |  | (单位资质专用章)
法定代表人 或其授权人： |  |  | 法定代表人 或其授权人：
|  | (签字或盖章) |  | (签字或盖章)
编 制 人： |  |  | 复 核 人：
|  | (造价人员签字盖专用章) |  | (造价工程师签字盖专用章)
编 制 时 间： |  | 年 月 日 | 复 核 时 间： | 年 月 日
扉-1

## 表-08 分部分项工程和单价措施项目清单与计价表
分部分项工程和单价措施项目清单与计价表
工程名称：博爱县实验小学新建餐厅-电气工程 |  |  |  | 标段：博爱县实验小学新建餐厅-安装 |  |  |  |  | 第 1 页 共 13 页
序号 | 项目编码 | 项目名称 | 项目特征描述 |  | 计量单位 | 工程量 | 金 额(元)
[7 empty] | 综合单价 | 合 价 |  | 其中
暂估价
配电箱
1 | 030404017001 | 配电箱 | 1.名称:配电箱1ALZ 2.端子板外部接线材质、规格:2.5mm2、4mm2 3.安装方式:底距地1.8m 4.其他:未尽事宜详见图纸设计及相关规范图集 |  | 台 | 1
2 | 030404017002 | 配电箱 | 1.名称:配电箱1APZ 2.接线端子材质、规格:10mm2 3.安装方式:底距地1.8m 4.其他:未尽事宜详见图纸设计及相关规范图集 |  | 台 | 1
3 | 030404017003 | 配电箱 | 1.名称:配电箱APcf 2.端子板外部接线材质、规格:2.5mm2、4mm2 3.安装方式:底距地1.8m 4.其他:未尽事宜详见图纸设计及相关规范图集 |  | 台 | 1
4 | 030404017004 | 配电箱 | 1.名称:配电箱2AL 2.端子板外部接线材质、规格:2.5mm2、4mm2 3.安装方式:底距地1.8m 4.其他:未尽事宜详见图纸设计及相关规范图集 |  | 台 | 1
5 | 030404017005 | 配电箱 | 1.名称:配电箱3AL 2.端子板外部接线材质、规格:2.5mm2、4mm2 3.安装方式:底距地1.8m 4.其他:未尽事宜详见图纸设计及相关规范图集 |  | 台 | 1
本页小计
注：为计取规费等的使用，可在表中增设其中：“定额人工费”。
表—08
分部分项工程和单价措施项目清单与计价表
工程名称：博爱县实验小学新建餐厅-电气工程 |  |  |  | 标段：博爱县实验小学新建餐厅-安装 |  |  |  |  | 第 2 页 共 13 页
序号 | 项目编码 | 项目名称 | 项目特征描述 |  | 计量单位 | 工程量 | 金 额(元)
[7 empty] | 综合单价 | 合 价 |  | 其中
暂估价
6 | 030404017006 | 配电箱 | 1.名称:配电箱2、3AP 2.端子板外部接线材质、规格:4mm2 3.安装方式:底距地1.8m 4.其他:未尽事宜详见图纸设计及相关规范图集 |  | 台 | 2
7 | 030404017007 | 配电箱 | 1.名称:配电箱4APdt 2.端子板外部接线材质、规格:2.5mm2、4mm2 3.接线端子材质、规格:10mm2 4.安装方式:底距地1.8m 5.其他:未尽事宜详见图纸设计及相关规范图集 |  | 台 | 1
8 | 030404017008 | 配电箱 | 1.名称:应急照明集中电源配电箱 2.规格:TY-D-0.6KVA 3.端子板外部接线材质、规格:2.5mm2 4.安装方式:明装,底距地1.8m 5.其他:未尽事宜详见图纸设计及相关规范图集 |  | 台 | 1
9 | 030404017009 | 配电箱 | 1.名称:空调电源箱 2.安装方式:暗装，底距地0.5m 3.其他:未尽事宜详见图纸设计及相关规范图集 |  | 台 | 4
10 | 030404017010 | 配电箱 | 1.名称:客梯控制箱 2.仅记安装费 3.其他:未尽事宜详见图纸设计及相关规范图集 |  | 台 | 1
本页小计
注：为计取规费等的使用，可在表中增设其中：“定额人工费”。
表—08
分部分项工程和单价措施项目清单与计价表
工程名称：博爱县实验小学新建餐厅-电气工程 |  |  |  | 标段：博爱县实验小学新建餐厅-安装 |  |  |  |  | 第 3 页 共 13 页
序号 | 项目编码 | 项目名称 | 项目特征描述 |  | 计量单位 | 工程量 | 金 额(元)
[7 empty] | 综合单价 | 合 价 |  | 其中
暂估价
11 | 030414002001 | 送配电装置系统 | 1.名称:输配电装置系统调试 2.电压等级(kV):≤1kV 3.类型:交流供电 4.其他:未尽事宜详见图纸设计及相关规范图集 |  | 系统 | 1
分部小计
灯具、开关、插座
1 | 030412001001 | 普通灯具 | 1.名称:节能吸顶灯 2.规格:1500lm/22W 3.安装形式:吸顶安装 4.其他:未尽事宜详见图纸设计及相关规范图集 |  | 套 | 10
2 | 030412001002 | 普通灯具 | 1.名称:吸顶灯 2.安装形式:吸顶安装 3.其他:未尽事宜详见图纸设计及相关规范图集 |  | 套 | 10
3 | 030412001003 | 普通灯具 | 1.名称:壁灯（电井） 2.其他:未尽事宜详见图纸设计及相关规范图集 |  | 套 | 4
4 | 030412001004 | 普通灯具 | 1.名称:井道照明灯 2.其他:未尽事宜详见图纸设计及相关规范图集 |  | 套 | 4
5 | 030412004001 | 装饰灯 | 1.名称:消防应急标志灯具-单面指向 2.型号:TY-BLJC-2LROE II-1W-538B 3.安装形式:挂装,距地 0.5m 4.其他:未尽事宜详见图纸设计及相关规范图集 |  | 套 | 18
本页小计
注：为计取规费等的使用，可在表中增设其中：“定额人工费”。
表—08
分部分项工程和单价措施项目清单与计价表
工程名称：博爱县实验小学新建餐厅-电气工程 |  |  |  | 标段：博爱县实验小学新建餐厅-安装 |  |  |  |  | 第 4 页 共 13 页
序号 | 项目编码 | 项目名称 | 项目特征描述 |  | 计量单位 | 工程量 | 金 额(元)
[7 empty] | 综合单价 | 合 价 |  | 其中
暂估价
6 | 030412004002 | 装饰灯 | 1.名称:消防应急标志灯具-安全出口 2.型号:TY-BLJC-2LROE II-1W-538B 3.安装形式:门框上方0.2m挂装 4.其他:未尽事宜详见图纸设计及相关规范图集 |  | 套 | 3
7 | 030412004003 | 装饰灯 | 1.名称:消防应急标志灯具-疏散出口 2.型号:TY-BLJC-2LROE II-1W-538B 3.安装形式:门框上方0.2m挂装,吊装时距地2.5米 4.其他:未尽事宜详见图纸设计及相关规范图集 |  | 套 | 5
8 | 030412004004 | 装饰灯 | 1.名称:单面多信息复合标志灯 2.型号:TY-BLJC-2LROE II-1W-538B 3.安装形式:门框上方0.2m挂装,吊装时距地2.5米 4.其他:未尽事宜详见图纸设计及相关规范图集 |  | 套 | 6
9 | 030412004005 | 装饰灯 | 1.名称:消防应急照明灯具 2.规格:TY-ZFJC-E10W 3.安装形式:壁挂安装,底距地2.2米 4.其他:未尽事宜详见图纸设计及相关规范图集 |  | 套 | 35
本页小计
注：为计取规费等的使用，可在表中增设其中：“定额人工费”。
表—08
分部分项工程和单价措施项目清单与计价表
工程名称：博爱县实验小学新建餐厅-电气工程 |  |  |  | 标段：博爱县实验小学新建餐厅-安装 |  |  |  |  | 第 5 页 共 13 页
序号 | 项目编码 | 项目名称 | 项目特征描述 |  | 计量单位 | 工程量 | 金 额(元)
[7 empty] | 综合单价 | 合 价 |  | 其中
暂估价
10 | 030412005001 | 荧光灯 | 1.名称:双管荧光灯 2.规格:PAK-TLW26W-827 3.安装形式:管吊安装，距地3.5米 4.其他:未尽事宜详见图纸设计及相关规范图集 |  | 套 | 39
11 | 030412005002 | 荧光灯 | 1.名称:防潮灯（双管） 2.规格:1500lm/26W 3.安装形式:吸顶安装 4.其他:未尽事宜详见图纸设计及相关规范图集 |  | 套 | 14
12 | 030412005003 | 荧光灯 | 1.名称:防潮灯（单管） 2.安装形式:吸顶安装 3.其他:未尽事宜详见图纸设计及相关规范图集 |  | 套 | 2
13 | 030412005004 | 荧光灯 | 1.名称:紫外线杀菌直管灯 2.规格:30W 3.安装形式:管吊,距地3.0m 4.其他:未尽事宜详见图纸设计及相关规范图集 |  | 套 | 2
14 | 030411006001 | 接线盒 | 1.名称:接线盒 2.其他:未尽事宜详见图纸设计及相关规范图集 |  | 个 | 165
15 | 030411006002 | 接线盒 | 1.名称:开关(插座)盒 2.其他:未尽事宜详见图纸设计及相关规范图集 |  | 个 | 51
本页小计
注：为计取规费等的使用，可在表中增设其中：“定额人工费”。
表—08
分部分项工程和单价措施项目清单与计价表
工程名称：博爱县实验小学新建餐厅-电气工程 |  |  |  | 标段：博爱县实验小学新建餐厅-安装 |  |  |  |  | 第 6 页 共 13 页
序号 | 项目编码 | 项目名称 | 项目特征描述 |  | 计量单位 | 工程量 | 金 额(元)
[7 empty] | 综合单价 | 合 价 |  | 其中
暂估价
16 | 030404033001 | 风扇 | 1.名称:吊扇 2.安装方式:管吊安装，距地3.7米 3.其他:未尽事宜详见图纸设计及相关规范图集 |  | 台 | 12
17 | 030404034001 | 照明开关 | 1.名称:暗装单极开关 2.规格:250V,10A 3.安装方式:底距地1.5m,控制紫外线灯 4.其他:未尽事宜详见图纸设计及相关规范图集 |  | 个 | 1
18 | 030404034002 | 照明开关 | 1.名称:单联开关 2.规格:A86K11-10 3.安装方式:暗装,距地 1.3m 4.其他:未尽事宜详见图纸设计及相关规范图集 |  | 个 | 2
19 | 030404034003 | 照明开关 | 1.名称:双联开关 2.规格:A86K21-10 3.安装方式:暗装,距地 1.3m 4.其他:未尽事宜详见图纸设计及相关规范图集 |  | 个 | 9
20 | 030404034004 | 照明开关 | 1.名称:井道灯控制开关 2.安装方式:在井道上下两端距地1.2米设井道灯控制开关 3.其他:未尽事宜详见图纸设计及相关规范图集 |  | 个 | 2
21 | 030404034005 | 照明开关 | 1.名称:单联开关(电井内) 2.规格:A86K11-10 3.安装方式:暗装,距地 1.3m 4.其他:未尽事宜详见图纸设计及相关规范图集 |  | 个 | 4
本页小计
注：为计取规费等的使用，可在表中增设其中：“定额人工费”。
表—08
分部分项工程和单价措施项目清单与计价表
工程名称：博爱县实验小学新建餐厅-电气工程 |  |  |  | 标段：博爱县实验小学新建餐厅-安装 |  |  |  |  | 第 7 页 共 13 页
序号 | 项目编码 | 项目名称 | 项目特征描述 |  | 计量单位 | 工程量 | 金 额(元)
[7 empty] | 综合单价 | 合 价 |  | 其中
暂估价
22 | 030404035001 | 插座 | 1.名称:安全型单相两极加三极插座 2.规格:16A 250V 3.安装方式:暗装,距地0.3m 4.其他:未尽事宜详见图纸设计及相关规范图集 |  | 个 | 28
23 | 030404035002 | 插座 | 1.名称:安全型单相两极加三极插座（电井） 2.规格:16A 250V 3.安装方式:暗装,距地0.3m 4.其他:未尽事宜详见图纸设计及相关规范图集 |  | 个 | 5
分部小计
桥架、电缆
1 | 030408006001 | 电力电缆头 | 1.名称:电力电缆头 2.规格:五芯，10mm2以下 3.材质、类型:铜芯 4.其他:未尽事宜详见图纸设计及相关规范图集 |  | 个 | 8
2 | 030408006002 | 电力电缆头 | 1.名称:电力电缆头 2.规格:四芯，35mm2以下 3.材质、类型:铜芯 4.其他:未尽事宜详见图纸设计及相关规范图集 |  | 个 | 2
3 | 030408006003 | 电力电缆头 | 1.名称:电力电缆头 2.规格:四芯，70mm2以下 3.材质、类型:铜芯 4.其他:未尽事宜详见图纸设计及相关规范图集 |  | 个 | 2
本页小计
注：为计取规费等的使用，可在表中增设其中：“定额人工费”。
表—08
分部分项工程和单价措施项目清单与计价表
工程名称：博爱县实验小学新建餐厅-电气工程 |  |  |  | 标段：博爱县实验小学新建餐厅-安装 |  |  |  |  | 第 8 页 共 13 页
序号 | 项目编码 | 项目名称 | 项目特征描述 |  | 计量单位 | 工程量 | 金 额(元)
[7 empty] | 综合单价 | 合 价 |  | 其中
暂估价
4 | 030408001001 | 电力电缆 | 1.名称:电力电缆 2.规格:ZR-YJV22-4*25 3.材质:铜芯 4.敷设方式、部位:直埋敷设 5.含沟槽挖填 6.其他:未尽事宜详见图纸设计及相关规范图集 |  | m | 15.24
5 | 030408001002 | 电力电缆 | 1.名称:电力电缆 2.规格:ZR-YJV22-4*70 3.材质:铜芯 4.敷设方式、部位:直埋敷设 5.含沟槽挖填 6.其他:未尽事宜详见图纸设计及相关规范图集 |  | m | 27.33
6 | 030408001003 | 电力电缆 | 1.名称:电力电缆 2.规格:WDZ-YJY-5*6 3.材质:铜芯 4.敷设方式、部位:管内/桥架内 5.其他:未尽事宜详见图纸设计及相关规范图集 |  | m | 31.69
7 | 030408001004 | 电力电缆 | 1.名称:电力电缆 2.规格:WDZB-YJY-5*10 3.材质:铜芯 4.敷设方式、部位:管内/桥架内 5.其他:未尽事宜详见图纸设计及相关规范图集 |  | m | 31.63
8 | 030408008001 | 防火堵洞 | 1.名称:防火堵洞 2.其他:未尽事宜详见图纸设计及相关规范图集 |  | 处 | 4
9 | 030411003001 | 桥架 | 1.名称:电缆桥架 2.规格:150*100 3.其他:未尽事宜详见图纸设计及相关规范图集 |  | m | 42.92
本页小计
注：为计取规费等的使用，可在表中增设其中：“定额人工费”。
表—08
分部分项工程和单价措施项目清单与计价表
工程名称：博爱县实验小学新建餐厅-电气工程 |  |  |  | 标段：博爱县实验小学新建餐厅-安装 |  |  |  |  | 第 9 页 共 13 页
序号 | 项目编码 | 项目名称 | 项目特征描述 |  | 计量单位 | 工程量 | 金 额(元)
[7 empty] | 综合单价 | 合 价 |  | 其中
暂估价
10 | 030413001001 | 铁构件 | 1.名称:桥架支吊架 2.其他:未尽事宜详见图纸设计及相关规范图集 |  | kg | 31.24
分部小计
配管、配线
1 | 030411001001 | 配管 | 1.名称:配管 2.规格:JDG16 3.配置形式:暗配 4.其他:未尽事宜详见图纸设计及相关规范图集 |  | m | 492.78
2 | 030411001002 | 配管 | 1.名称:配管 2.规格:JDG20 3.配置形式:暗配 4.含剔槽 5.其他:未尽事宜详见图纸设计及相关规范图集 |  | m | 776.71
3 | 030411001003 | 配管 | 1.名称:配管 2.规格:JDG32 3.配置形式:暗配 4.其他:未尽事宜详见图纸设计及相关规范图集 |  | m | 102.02
4 | 030411001004 | 配管 | 1.名称:配管 2.规格:JDG40 3.配置形式:暗配 4.其他:未尽事宜详见图纸设计及相关规范图集 |  | m | 6.18
5 | 030411001005 | 配管 | 1.名称:配管 2.规格:JDG50 3.配置形式:暗配 4.其他:未尽事宜详见图纸设计及相关规范图集 |  | m | 4.14
6 | 030411001006 | 配管 | 1.名称:配管 2.规格:SC20 3.配置形式:暗配 4.其他:未尽事宜详见图纸设计及相关规范图集 |  | m | 54
本页小计
注：为计取规费等的使用，可在表中增设其中：“定额人工费”。
表—08
分部分项工程和单价措施项目清单与计价表
工程名称：博爱县实验小学新建餐厅-电气工程 |  |  |  | 标段：博爱县实验小学新建餐厅-安装 |  |  |  |  | 第 10 页 共 13 页
序号 | 项目编码 | 项目名称 | 项目特征描述 |  | 计量单位 | 工程量 | 金 额(元)
[7 empty] | 综合单价 | 合 价 |  | 其中
暂估价
7 | 030411001007 | 配管 | 1.名称:配管 2.规格:PVC32 3.配置形式:暗配 4.其他:未尽事宜详见图纸设计及相关规范图集 |  | m | 6.04
8 | 030411001008 | 配管 | 1.名称:镀锌钢管 2.规格:RC70 3.配置形式:埋地 4.其他:未尽事宜详见图纸设计及相关规范图集 |  | m | 2.8
9 | 030411001009 | 配管 | 1.名称:镀锌钢管 2.规格:RC100 3.配置形式:埋地 4.其他:未尽事宜详见图纸设计及相关规范图集 |  | m | 2.8
10 | 030411004001 | 配线 | 1.名称:绝缘电线 2.规格:WDZ-BYJ-2.5mm2 3.材质:铜 4.配线部位:管内 5.其他:未尽事宜详见图纸设计及相关规范图集 |  | m | 1387.79
11 | 030411004002 | 配线 | 1.名称:绝缘电线 2.规格:WDZ-BYJ-2.5mm2 3.材质:铜 4.配线部位:桥架内 5.其他:未尽事宜详见图纸设计及相关规范图集 |  | m | 347.53
12 | 030411004003 | 配线 | 1.名称:绝缘电线 2.规格:WDZN-BYJ-2.5mm2 3.材质:铜 4.配线部位:管内 5.其他:未尽事宜详见图纸设计及相关规范图集 |  | m | 996.55
本页小计
注：为计取规费等的使用，可在表中增设其中：“定额人工费”。
表—08
分部分项工程和单价措施项目清单与计价表
工程名称：博爱县实验小学新建餐厅-电气工程 |  |  |  | 标段：博爱县实验小学新建餐厅-安装 |  |  |  |  | 第 11 页 共 13 页
序号 | 项目编码 | 项目名称 | 项目特征描述 |  | 计量单位 | 工程量 | 金 额(元)
[7 empty] | 综合单价 | 合 价 |  | 其中
暂估价
13 | 030411004004 | 配线 | 1.名称:绝缘电线 2.规格:WDZ-BYJ-4mm2 3.材质:铜 4.配线部位:管内 5.其他:未尽事宜详见图纸设计及相关规范图集 |  | m | 1725.84
14 | 030411004005 | 配线 | 1.名称:绝缘电线 2.规格:WDZ-BYJ-4mm2 3.材质:铜 4.配线部位:桥架内 5.其他:未尽事宜详见图纸设计及相关规范图集 |  | m | 179.39
15 | 030411004006 | 配线 | 1.名称:绝缘电线 2.规格:WDZ-BYJ-10mm2 3.材质:铜 4.配线部位:管内 5.其他:未尽事宜详见图纸设计及相关规范图集 |  | m | 63.15
16 | 030411004007 | 配线 | 1.名称:绝缘电线 2.规格:WDZ-BYJ-10mm2 3.材质:铜 4.配线部位:桥架内 5.其他:未尽事宜详见图纸设计及相关规范图集 |  | m | 51.57
分部小计
防雷接地
1 | 030409005001 | 避雷网 | 1.名称:避雷网 2.材质:镀锌圆钢 3.规格:Φ10 4.安装形式:在屋顶采用Φ10镀锌圆钢作避雷带,屋顶避雷连接线网格不大于20m*20m或24m*16m 5.其他:未尽事宜详见图纸设计及相关规范图集 |  | m | 83.43
本页小计
注：为计取规费等的使用，可在表中增设其中：“定额人工费”。
表—08
分部分项工程和单价措施项目清单与计价表
工程名称：博爱县实验小学新建餐厅-电气工程 |  |  |  | 标段：博爱县实验小学新建餐厅-安装 |  |  |  |  | 第 12 页 共 13 页
序号 | 项目编码 | 项目名称 | 项目特征描述 |  | 计量单位 | 工程量 | 金 额(元)
[7 empty] | 综合单价 | 合 价 |  | 其中
暂估价
2 | 030409003001 | 避雷引下线 | 1.名称:引下线 2.安装部位:利用建筑物钢筋混凝土柱子或剪力墙内两根Φ16以上主筋通长(焊接、绑扎)作为引下线,间距不大于25m,引下线上端与避雷带焊接,下端与建筑物基础底梁及基础底板轴线上的上下两层钢筋内的两根主筋焊接 3.其他:未尽事宜详见图纸设计及相关规范图集 |  | m | 73.95
3 | 030409002001 | 接地母线 | 1.名称:接地母线 2.安装部位:接地极为建筑物桩基,基础底板轴线上的上下两层主筋中的两根通长焊接、形成的基础接地网 3.其他:未尽事宜详见图纸设计及相关规范图集 |  | m | 124.72
4 | 030409002002 | 接地母线 | 1.名称:接地母线 2.材质:镀锌扁钢 3.规格:40*4 4.安装部位:户外 5.其他:未尽事宜详见图纸设计及相关规范图集 |  | m | 4
本页小计
注：为计取规费等的使用，可在表中增设其中：“定额人工费”。
表—08
分部分项工程和单价措施项目清单与计价表
工程名称：博爱县实验小学新建餐厅-电气工程 |  |  |  | 标段：博爱县实验小学新建餐厅-安装 |  |  |  |  | 第 13 页 共 13 页
序号 | 项目编码 | 项目名称 | 项目特征描述 |  | 计量单位 | 工程量 | 金 额(元)
[7 empty] | 综合单价 | 合 价 |  | 其中
暂估价
5 | 030409002003 | 接地母线 | 1.名称:电井接地线 2.材质:镀锌扁钢 3.规格:40*4 4.安装部位:电缆竖井内垂直敷设二条,水平敷设一圈40*4mm镀锌扁(铜)钢,竖向敷设一根40*4mm镀锌扁钢,水平与垂直接地扁(铜)钢间应可靠焊接,竖向接地每层与梁或剪力墙内的钢筋焊接一次 5.其他:未尽事宜详见图纸设计及相关规范图集 |  | m | 66.5
6 | 030409008001 | 等电位端子箱、测试板 | 1.名称:总等电位箱MEB 2.其他:未尽事宜详见图纸设计及相关规范图集 |  | 台 | 2
7 | 030409008002 | 等电位端子箱、测试板 | 1.名称:断接卡子 2.建筑物四角的外墙引下线在距室外地面上0.5m处设测试卡子 3.预留接地电阻测试盒 4.其他:未尽事宜详见图纸设计及相关规范图集 |  | 块 | 2
8 | 030414011001 | 接地装置 | 1.名称:接地系统测试 2.类别:接地网 3.其他:未尽事宜详见图纸设计及相关规范图集 |  | 系统 | 1
分部小计
措施项目
1 | 031301017001 | 脚手架搭拆 |  |  | 项 | 1
本页小计
合 计
注：为计取规费等的使用，可在表中增设其中：“定额人工费”。
表—08

## 表-11 总价措施项目清单与计价汇总表
总价措施项目清单与计价表
工程名称：博爱县实验小学新建餐厅-电气工程 |  |  |  | 标段：博爱县实验小学新建餐厅-安装 |  |  |  |  | 第 1 页 共 1 页
序号 | 项目编码 | 项目名称 | 计 算 基 础 |  | 费率 (%) | 金 额(元) | 调整费 率(%) | 调整后 金额(元) |  | 备 注
1 | 031302001001 | 安全文明施工费 | 分部分项安全文明施工费+单价措施安全文明施工费
2 | 01 | 其他措施费（费率类）
2.1 | 031302002001 | 夜间施工增加费 | 分部分项其他措施费+单价措施其他措施费
2.2 | 031302004001 | 二次搬运费 | 分部分项其他措施费+单价措施其他措施费
2.3 | 031302005001 | 冬雨季施工增加费 | 分部分项其他措施费+单价措施其他措施费
3 | 02 | 其他（费率类）
合 计
编制人（造价人员）： |  |  |  | 复核人（造价工程师）：
注：1.“计算基础”中安全文明施工费可为“定额基价”、“定额人工费”或“定额人工费+定额机械费”，其他项目可为“定额人工费”或“定额人工费+定额机械费”。 2.按施工方案计算的措施费，若无“计算基础”和“费率”的数值，也可只填“金额”数值，但应在备注栏说明施工方案出处或计算方法。
表-11

## 表-12 其他项目清单与计价汇总表
其他项目清单与计价汇总表
工程名称：博爱县实验小学新建餐厅-电气工程 |  |  | 标段：博爱县实验小学新建餐厅-安装 |  | 第 1 页 共 1 页
序号 | 项 目 名 称 | 金 额(元) |  | 结算金额(元) |  | 备 注
1 | 暂列金额 |  |  |  |  | 明细详见表-12-1
2 | 暂估价
2.1 | 材料（工程设备）暂估价 | — |  |  |  | 明细详见表-12-2
2.2 | 专业工程暂估价 |  |  |  |  | 明细详见表-12-3
3 | 计日工 |  |  |  |  | 明细详见表-12-4
4 | 总承包服务费 |  |  |  |  | 明细详见表-12-5
合 计 | [5 empty] | —
注：材料（工程设备）暂估单价进入清单项目综合单价，此处不汇总。
表—12

## 表-12-1 暂列金额明细表
暂列金额明细表
工程名称：博爱县实验小学新建餐厅-电气工程 |  | 标段：博爱县实验小学新建餐厅-安装 |  |  |  | 第 1 页 共 1 页
序号 | 项 目 名 称 |  | 计量单位 | 暂定金额(元) | 备 注
合 计 |  |  |  |  | —
注：此表由招标人填写，如不能详列，也可只列暂定金额总额，投标人应将上述暂列金额计入投标总价中。
表—12—1

## 表-12-2 材料(工程设备)暂估价及调整表
材料（工程设备）暂估单价及调整表
工程名称：博爱县实验小学新建餐厅-电气工程 | [5 empty] | 标段：博爱县实验小学新建餐厅-安装 |  |  |  | 第 1 页 共 1 页
序 号 | 材料(工程设备) 名称、规格、型号 | 计量 单位 | 数 量 |  | 暂 估(元) |  |  | 确 认(元) |  |  | 差 额±(元) |  | 备 注
|  |  | 暂 估 | 确 认 | 单 价 |  | 合 价 | 单 价 | 合 价 |  | 单 价 | 合 价
合 计
注：此表由招标人填写“暂估单价”，并在备注栏说明暂估价的材料、工程设备拟用在那些清单项目上，投标人应将上述材料、工程设备暂估单价计入工程量清单综合单价报价中。
表—12—2

## 表-12-3 专业工程暂估价及结算价表
专业工程暂估价及结算价表
工程名称：博爱县实验小学新建餐厅-电气工程 |  |  |  | 标段：博爱县实验小学新建餐厅-安装 |  |  | 第 1 页 共 1 页
序号 | 工 程 名 称 | 工 程 内 容 | 暂估金额 （元） |  | 结算金额 (元) | 差额±(元) |  | 备 注
合 计 |  |  | 0.00 |  |  |  |  | —
注：此表“暂估金额”由招标人填写，投标人应将“暂估金额”计入投标总价中。结算时按合同约定结算金额填写。
表—12—3

## 表-12-4 计日工表
计 日 工 表
工程名称：博爱县实验小学新建餐厅-电气工程 |  |  |  | 标段：博爱县实验小学新建餐厅-安装 |  |  | 第 1 页 共 1 页
编号 | 项 目 名 称 | 单位 | 暂定数量 |  | 实际数量 | 综合单价 (元) |  | 合 价(元)
[8 empty] | 暂 定 | 实 际
一 | 人工
1
人工小计
二 | 材料
1
材料小计
三 | 施工机械
1
施工机械小计
四、企业管理费和利润
总 计
注：此表项目名称、暂定数量由招标人填写，编制招标控制价时，单价由招标人按有关计价规定确定；投标时，单价由投标人自主报价，按暂定数量计算合价计入投标总价中。结算时，按发承包双方确认的实际数量计算合价。
表—12—4

## 表-12-5 总承包服务费计价表
总承包服务费计价表
工程名称：博爱县实验小学新建餐厅-电气工程 |  |  | 标段：博爱县实验小学新建餐厅-安装 |  |  | 第 1 页 共 1 页
序号 | 项 目 名 称 | 项目价值（元） |  | 服务内容 | 计算基础 |  | 费率(%) | 金 额(元)
| 合 计 | - |  | - |  |  | -
注：此表项目名称、服务内容由招标人填写，编制招标控制价时，费率及金额由招标人按有关计价规定确定；投标时，费率及金额由投标人自主报价，计入投标总价中。
表—12—5

## 表-13 规费、税金项目计价表
规费、税金项目计价表
工程名称：博爱县实验小学新建餐厅-电气工程 |  |  | 标段：博爱县实验小学新建餐厅-安装 |  |  | 第 1 页 共 1 页
序号 | 项 目 名 称 | 计 算 基 础 |  | 计算基数 | 计算费率 (%) |  | 金 额(元)
1 | 规费 | 定额规费+工程排污费+其他
1.1 | 定额规费 | 分部分项规费+单价措施规费
1.2 | 工程排污费
1.3 | 其他
2 | 增值税 | 不含税工程造价合计
合 计
编制人（造价人员）： |  |  | 复核人（造价工程师）：
表—13

## 表-14 主要材料价格表
主要材料价格表
工程名称： |  | 博爱县实验小学新建餐厅-电气工程 | [5 empty] | 第 1 页 共 1 页
序号 | 材料编码 |  | 材料名称 | 规格.型号等特殊要求 | 单位 | 数 量 | 单 价 |  | 合 价
1 | 28030711 |  | 铜芯塑料绝缘软电线 | BVR-4mm2 | m | 311.7768
2 | 01130301-1 |  | 镀锌扁钢 | 综合 | kg | 179.05
3 | 17030155@3 |  | JDG32 |  | m | 105.0806
4 | 17030155@4 |  | JDG20 |  | m | 800.0113
5 | 17030155@5 |  | JDG16 |  | m | 507.5634
6 | 25000001@5 |  | 消防应急照明灯具 | TY-ZFJC-E10W | 套 | 35.35
7 | 25000001@8 |  | 双管荧光灯 | PAK-TLW26W-827 | 套 | 39.39
8 | 28031431@1 |  | 绝缘电线 | WDZ-BYJ-2.5mm2 | m | 1974.7429
9 | 28031431@2 |  | 绝缘电线 | WDZ-BYJ-4mm2 | m | 2086.7835
10 | 28031431@3 |  | 绝缘电线 | WDZN-BYJ-2.5mm2 | m | 1155.998
11 | 28110000@1 |  | 电力电缆 | ZR-YJV22-4*25 | m | 15.3924
12 | 28110000@2 |  | 电力电缆 | ZR-YJV22-4*70 | m | 27.6033
13 | 28110000@4 |  | 电力电缆 | WDZB-YJY-5*10 | m | 31.9463
14 | 29010106@1 |  | 电缆桥架 | 150*100 | m | 43.3492
15 | 补充主材001@1 |  | 配电箱APcf |  | 台 | 1
16 | 补充主材001@2 |  | 配电箱2AL |  | 台 | 1
17 | 补充主材001@3 |  | 配电箱3AL |  | 台 | 1
18 | 补充主材002@1 |  | 配电箱2、3AP |  | 台 | 2
19 | 补充主材004@1 |  | 配电箱1ALZ |  | 台 | 1
20 | 补充主材004@2 |  | 配电箱1APZ |  | 台 | 1

## 表-16 总价项目进度款支付分解表
总价项目进度款支付分解表
工程名称：博爱县实验小学新建餐厅-电气工程 |  |  | 标段：博爱县实验小学新建餐厅-安装 |  |  |  |  | 单位：元
序号 | 项目名称 | 总价金额 |  | 首次 支付 | 二次 支付 | 三次 支付 | 四次 支付 |  | 五次 支付
1 | 安全文明施工费
2 | 其他措施费（费率类）
2.1 | 夜间施工增加费
2.2 | 二次搬运费
2.3 | 冬雨季施工增加费
3 | 其他（费率类）
合 计
编制人（造价人员）： |  |  | 复核人（造价工程师）：
注：1 本表应由承包人在投标报价时根据发包人在招标文件明确的进度款支付周期与报价填写，签订合同时，发承包双方可就支付分解协商调整后作为合同附件。 2 单价合同使用本表，“支付”栏时间应与单价项目进度款支付周期相同。 3 总价合同使用本表，“支付”栏时间应与约定的工程计量周期相同。
表—16

## 表-20 发包人提供材料和工程设备一览表
发包人提供材料和工程设备一览表
工程名称：博爱县实验小学新建餐厅-电气工程 |  |  |  | 标段：博爱县实验小学新建餐厅-安装 |  |  | 第 1 页 共 1 页
序号 | 材料(工程设备) 名称、规格、型号 | 单位 | 数 量 |  | 单 价(元) | 交货方式 | 送达地点 | 备 注
注：此表由招标人填写，供投标人在投标报价、确定总承包服务费时参考。
表-20

## 表-21 承包人提供主要材料和工程设备一览表
承包人提供主要材料和工程设备一览表 (适用于造价信息差额调整法)
工程名称：博爱县实验小学新建餐厅-电气工程 |  |  |  |  | 标段：博爱县实验小学新建餐厅-安装 |  |  |  | 第 1 页 共 1 页
序号 | 名称、规格、型号 | 单位 | 数 量 | 风险系数 (%) |  | 基准单价 （元） | 投标单价 （元） | 发承包人 确认单价 (元) |  | 备 注
注：1 此表由招标人填写除“投标单价”栏的内容，投标人在投标时自主确定投标单价。 2 招标人应优先采用工程造价管理机构发布的单价作为基准单价，未发布的，通过市场调查确定其基准单价。
表-21

## 表-22 承包人提供主要材料和工程设备一览表
承包人提供主要材料和工程设备一览表 (适用于价格指数差额调整法)
工程名称：博爱县实验小学新建餐厅-电气工程 |  |  | 标段：博爱县实验小学新建餐厅-安装 |  |  | 第 1 页 共 1 页
序号 | 名称、规格、型号 | 变值权重B |  | 基本价格指数F0 | 现行价格指数Ft |  | 备 注
| 定值权重A |  |  | — | —
合 计 |  | 1 |  | — | —
注：1.“名称、规格、型号”、“基本价格指数”栏由招标人填写，基本价格指数应首先采用工程造价管理机构发布的价格指数，没有时，可采用发布的价格代替。如人工、机械费也采用本法调整，由招标人在“名称”栏填写。 2.“变值权重”栏由投标人根据该项人工、机械费和材料、工程设备价值在投标总报价中所占的比例填写，1减去其比例为定值权重。 3.“现行价格指数”按约定的付款证书相关周期最后一天的前42天的各项价格指数填写，该指数应首先采用工程造价管理机构发布的价格指数，没有时，可采用发布的价格代替。
表-22

## 表-23 单位工程主材表
单位工程主材表
工程名称： |  | 博爱县实验小学新建餐厅-电气工程 | [5 empty] | 第 1 页 共 2 页
序号 | 名称及规格 |  | 单位 | 数量 | 市场价 | 市场价合计 | 厂家 |  | 产地
1 | 接线盒 |  | 个 | 168.3
2 | 开关(插座)盒 |  | 个 | 52.02
3 | 绝缘电线 WDZ-BYJ-2.5mm2 |  | m | 1974.7429
4 | 绝缘电线 WDZN-BYJ-2.5mm2 |  | m | 1155.998
5 | 绝缘电线 WDZ-BYJ-4mm2 |  | m | 2086.7835
6 | 镀锌圆钢 φ10 |  | m | 87.6015
7 | PVC32 |  | m | 6.4024
8 | JDG16 |  | m | 507.5634
9 | 角钢 综合 |  | kg | 9.372
10 | 槽钢 综合 |  | kg | 23.43
11 | JDG20 |  | m | 800.0113
12 | 镀锌扁钢 综合 |  | kg | 179.05
13 | 井道灯控制开关 |  | 只 | 2.04
14 | 安全型单相两极加三极插座 16A 250V |  | 套 | 33.66
15 | 绝缘电线 WDZ-BYJ-10mm2 |  | m | 120.456
16 | 灯具吊杆 φ15 |  | 根 | 83.64
17 | 单联开关 A86K11-10 |  | 只 | 6.12
18 | 暗装单极开关 250V,10A |  | 只 | 1.02
19 | 双联开关 A86K21-10 |  | 只 | 9.18
20 | JDG32 |  | m | 105.0806
21 | SC20 |  | m | 55.62
22 | JDG40 |  | m | 6.3654
23 | 酚醛防锈漆 (各种颜色) |  | kg | 0.44425
24 | 接地电阻测试盒 |  | 套 | 2
25 | JDG50 |  | m | 4.2642
26 | 双管荧光灯 PAK-TLW26W-827 |  | 套 | 39.39
27 | 电力电缆 WDZ-YJY-5*6 |  | m | 32.0069
28 | 壁灯 |  | 套 | 4.04
29 | 井道照明灯 |  | 套 | 4.04
30 | 防火隔板 |  | m2 | 0.162
31 | 电缆桥架 150*100 |  | m | 43.3492
32 | 吸顶灯 |  | 套 | 10.1
33 | 防潮灯（单管） |  | 套 | 2.02
34 | 节能吸顶灯 1500lm/22W |  | 套 | 10.1
单位工程主材表
工程名称： |  | 博爱县实验小学新建餐厅-电气工程 | [5 empty] | 第 2 页 共 2 页
序号 | 名称及规格 |  | 单位 | 数量 | 市场价 | 市场价合计 | 厂家 |  | 产地
35 | 电力电缆 WDZB-YJY-5*10 |  | m | 31.9463
36 | 消防应急标志灯具-单面指向 TY-BLJC-2LROE II-1W-538B |  | 套 | 18.18
37 | 消防应急标志灯具-安全出口 TY-BLJC-2LROE II-1W-538B |  | 套 | 3.03
38 | 消防应急标志灯具-疏散出口 TY-BLJC-2LROE II-1W-538B |  | 套 | 5.05
39 | 单面多信息复合标志灯 TY-BLJC-2LROE II-1W-538B |  | 套 | 6.06
40 | RC70 |  | m | 2.884
41 | 防潮灯（双管） 1500lm/26W |  | 套 | 14.14
42 | RC100 |  | m | 2.884
43 | 吊扇 |  | 台 | 12
44 | 总等电位箱MEB |  | 台 | 2
45 | 电力电缆 ZR-YJV22-4*25 |  | m | 15.3924
46 | 消防应急照明灯具 TY-ZFJC-E10W |  | 套 | 35.35
47 | 紫外线杀菌直管灯 30W |  | 套 | 2.02
48 | 电力电缆 ZR-YJV22-4*70 |  | m | 27.6033
49 | 空调电源箱 |  | 台 | 4
50 | 应急照明集中电源配电箱 |  | 台 | 1
51 | 配电箱2、3AP |  | 台 | 2
52 | 配电箱4APdt |  | 台 | 1
53 | 配电箱3AL |  | 台 | 1
54 | 配电箱2AL |  | 台 | 1
55 | 配电箱1ALZ |  | 台 | 1
56 | 配电箱1APZ |  | 台 | 1
57 | 配电箱APcf |  | 台 | 1
58 | 防火堵料 |  | t | 0.025272
合计

## 表-01 总说明
总 说 明
工程名称：博爱县实验小学新建餐厅-电气工程 | 第 1 页 共 1 页
表-01