## 封-1 招标工程量清单封面
|  | 博爱县实验小学新建餐厅项目-建筑工程 |  | 工程
招 标 工 程 量 清 单
招 标 人：
(单位盖章)
造价咨询人：
(单位盖章)
年 月 日
封-1
河南省建设工程造价计价软件测评合格编号：2021-RJ002；2020-RJ002；2019-RJ004；2017-RJ004

## 扉-1 工程量清单扉页
| 博爱县实验小学新建餐厅项目-建筑工程 |  |  |  | 工程
招 标 工 程 量 清 单
招 标 人： |  |  | 造价咨询人：
|  | （单位盖章） |  | (单位资质专用章)
法定代表人 或其授权人： |  |  | 法定代表人 或其授权人：
|  | (签字或盖章) |  | (签字或盖章)
编 制 人： |  |  | 复 核 人：
|  | (造价人员签字盖专用章) |  | (造价工程师签字盖专用章)
编 制 时 间： |  | 年 月 日 | 复 核 时 间： | 年 月 日
扉-1

## 表-01 总说明
总 说 明
工程名称：博爱县实验小学新建餐厅项目 | 第 1 页 共 1 页
一、工程概况： 本工程为博爱县实验小学新建餐厅项目，建设地点：河南省焦作市博爱县清化街与团结街的西北侧，清化街的北侧。 二、编制范围： 本次编制范围为施工图内的全部工程。 三、编制依据： 1.《建设工程工程量清单计价规范》（GB50500-2013）、《河南省房屋建筑与装饰工程预算定额》(2016)、《河南省通用安装工程预算定额》(2016)等系列文件、现行相关图集、文件、解释等； 2.安全文明施工费、规费、夜间施工增加费、二次搬运费、冬雨季施工增加费等均按照16定额规定计取； 3. 材料价格执行《焦作标准造价信息》2021年第3期及市场价； 4. 税金按照9%计入。
表-01

## 表-08 分部分项工程和单价措施项目清单与计价表
分部分项工程和单价措施项目清单与计价表
工程名称：博爱县实验小学新建餐厅项目-建筑工程 |  |  |  | 标段：博爱县实验小学新建餐厅项目 |  |  |  |  | 第 1 页 共 29 页
序号 | 项目编码 | 项目名称 | 项目特征描述 |  | 计量单位 | 工程量 | 金 额(元)
[7 empty] | 综合单价 | 合 价 |  | 其中
暂估价
| A.1 | 土石方工程
1 | 010101001001 | 平整场地 | 1.土壤类别:一、二类土 2.弃土运距:自行考虑 3.取土运距:自行考虑 4.具体：须满足相关设计、施工规范及图纸要求 |  | m2 | 253.46
2 | 010101004001 | 挖基坑土方 | 1.土壤类别:一二类土 2.挖土深度与工程量计算内容:参见图纸设计,工作面及放坡要求符合设计及规范要求 3.弃土运距:自行考虑 4.基坑开挖后进行铲探，探孔成梅花形，孔深2.5米，孔间距1.5米 5.具体：须满足相关设计、规范及图纸要求 |  | m3 | 744
3 | 010103001001 | 回填方 | 1.密实度要求:夯填 2.填方材料品种:素土 3.填方运距:自行考虑 4.其他详见设计图纸，满足使用方要求 |  | m3 | 627.86
4 | 010103001002 | 回填方 | 1.密实度要求:夯填 2.填方材料品种:级配砂石 3.填方运距:自行考虑 4.其他详见设计图纸，满足使用方要求 |  | m3 | 894.61
本页小计
注：为计取规费等的使用，可在表中增设其中：“定额人工费”。
表—08
分部分项工程和单价措施项目清单与计价表
工程名称：博爱县实验小学新建餐厅项目-建筑工程 |  |  |  | 标段：博爱县实验小学新建餐厅项目 |  |  |  |  | 第 2 页 共 29 页
序号 | 项目编码 | 项目名称 | 项目特征描述 |  | 计量单位 | 工程量 | 金 额(元)
[7 empty] | 综合单价 | 合 价 |  | 其中
暂估价
5 | 010103002001 | 余方弃置 | 1.土壤类别:详见图纸及地勘报告 2.弃土运距:自行考虑 3.具体：须满足相关设计、施工规范及图纸要求 |  | m3 | 116.14
分部小计
| A.4 | 砌筑工程
1 | 010401001001 | 砖基础 | 1.砖品种、规格、强度等级:240厚烧结煤矸石砖、MU15 2.基础类型:条形基础 3.砂浆强度等级:M7.5 4.其他详见图集及规范 |  | m3 | 27.07
2 | 010401003001 | 实心砖墙 | 1.部位:出入口台阶处挡墙 2.砖品种、规格、强度等级:烧结煤矸石砖MU10 3.砂浆强度等级:Mb5 4.其他详见图纸及规范 |  | m3 | 0.62
3 | 010402001001 | 砌块墙 | 1.部位：女儿墙 2.砌块品种、规格、强度等级:A7.5加气混凝土砌块 3.墙体厚度:200mm 4.砂浆强度等级:M7.5混合砂浆 5.具体:须满足相关设计、施工规范及图纸要求 |  | m3 | 12.45
4 | 010402001002 | 砌块墙 | 1.部位:外墙 2.砌块品种、规格、强度等级:A7.5加气混凝土砌块 3.墙体厚度:200mm 4.砂浆强度等级:M7.5混合砂浆 5.具体:须满足相关设计、施工规范及图纸要求 |  | m3 | 147.5
本页小计
注：为计取规费等的使用，可在表中增设其中：“定额人工费”。
表—08
分部分项工程和单价措施项目清单与计价表
工程名称：博爱县实验小学新建餐厅项目-建筑工程 |  |  |  | 标段：博爱县实验小学新建餐厅项目 |  |  |  |  | 第 3 页 共 29 页
序号 | 项目编码 | 项目名称 | 项目特征描述 |  | 计量单位 | 工程量 | 金 额(元)
[7 empty] | 综合单价 | 合 价 |  | 其中
暂估价
5 | 010402001003 | 砌块墙 | 1.部位:内墙 2.砌块品种、规格、强度等级:A7.5加气混凝土砌块 3.墙体厚度:200mm 4.砂浆强度等级:M7.5混合砂浆 5.具体:须满足相关设计、施工规范及图纸要求 |  | m3 | 64.87
分部小计
| A.5 | 混凝土及钢筋混凝土工程
1 | 010501001001 | 垫层 | 1.混凝土种类:商品混凝土 2.混凝土强度等级:C15 3.含泵送费 4.运距自行考虑 5.具体:须满足相关设计、施工规范及图纸要求 |  | m3 | 23.33
2 | 010501003001 | 独立基础 | 1.混凝土种类:商品混凝土 2.混凝土强度等级:C30 3.含泵送费 4.运距自行考虑 5.其他须满足相关设计、施工规范及图纸要求 |  | m3 | 58.81
3 | 010501003002 | 独立基础 | 1.部位：柱底板下部 2.混凝土种类:微膨胀细石混凝土 3.混凝土强度等级:C35 4.含泵送费 5.运距自行考虑 6.具体:须满足相关设计、施工规范及图纸要求 |  | m3 | 0.7
本页小计
注：为计取规费等的使用，可在表中增设其中：“定额人工费”。
表—08
分部分项工程和单价措施项目清单与计价表
工程名称：博爱县实验小学新建餐厅项目-建筑工程 |  |  |  | 标段：博爱县实验小学新建餐厅项目 |  |  |  |  | 第 4 页 共 29 页
序号 | 项目编码 | 项目名称 | 项目特征描述 |  | 计量单位 | 工程量 | 金 额(元)
[7 empty] | 综合单价 | 合 价 |  | 其中
暂估价
4 | 010502001001 | 矩形柱 | 1.混凝土种类:商品混凝土 2.混凝土强度等级:C30 3.含泵送费 4.运距自行考虑 5.具体:须满足相关设计、施工规范及图纸要求 |  | m3 | 13.22
5 | 010502002001 | 构造柱 | 1.混凝土种类:商品混凝土 2.混凝土强度等级:C25 3.含泵送费 4.运距自行考虑 5.具体:须满足相关设计、施工规范及图纸要求 |  | m3 | 12
6 | 010503004001 | 圈梁 | 1.混凝土种类:商品混凝土 2.混凝土强度等级:C25 3.含泵送费 4.运距自行考虑 5.具体:须满足相关设计、施工规范及图纸要求 |  | m3 | 14.9
7 | 010503004002 | 圈梁 | 1.混凝土种类:商品混凝土 2.混凝土强度等级:C25 3.含模板及泵送费 4.运距自行考虑 5.具体:须满足相关设计、施工规范及图纸要求 |  | m3 | 7.6
8 | 010503005001 | 过梁 | 1.部位:门窗过梁 2.混凝土种类:商品混凝土 3.混凝土强度等级:C25 4.含泵送费 5.运距自行考虑 6.具体:须满足相关设计、施工规范及图纸要求 |  | m3 | 2.73
本页小计
注：为计取规费等的使用，可在表中增设其中：“定额人工费”。
表—08
分部分项工程和单价措施项目清单与计价表
工程名称：博爱县实验小学新建餐厅项目-建筑工程 |  |  |  | 标段：博爱县实验小学新建餐厅项目 |  |  |  |  | 第 5 页 共 29 页
序号 | 项目编码 | 项目名称 | 项目特征描述 |  | 计量单位 | 工程量 | 金 额(元)
[7 empty] | 综合单价 | 合 价 |  | 其中
暂估价
9 | 010503005002 | 过梁 | 1.部位:窗台压顶 2.混凝土种类:商品混凝土 3.混凝土强度等级:C25 4.含泵送费 5.运距自行考虑 6.具体:须满足相关设计、施工规范及图纸要求 |  | m3 | 1.51
10 | 010505003001 | 平板 | 1.混凝土种类:商品混凝土 2.混凝土强度等级:C25 3.含泵送费 4.运距自行考虑 5.具体:须满足相关设计、施工规范及图纸要求 |  | m3 | 73.2
11 | 010505008001 | 雨篷板 | 1.混凝土种类:商品混凝土 2.混凝土强度等级:C25 3.含泵送费 4.运距自行考虑 5.具体:须满足相关设计、施工规范及图纸要求 |  | m3 | 0.28
12 | 010505008002 | 悬挑板 | 1.部位:空调板 2.混凝土种类:商品混凝土 3.混凝土强度等级:C25 4.含泵送费 5.运距自行考虑 6.具体:须满足相关设计、施工规范及图纸要求 |  | m3 | 0.34
13 | 010506001001 | 直形楼梯 | 1.部位：楼梯 2.混凝土种类:商品混凝土 3.混凝土强度等级:C25 4.含泵送费 5.运距自行考虑 6.具体:须满足相关设计、施工规范及图纸要求 |  | m2 | 76.3
本页小计
注：为计取规费等的使用，可在表中增设其中：“定额人工费”。
表—08
分部分项工程和单价措施项目清单与计价表
工程名称：博爱县实验小学新建餐厅项目-建筑工程 |  |  |  | 标段：博爱县实验小学新建餐厅项目 |  |  |  |  | 第 6 页 共 29 页
序号 | 项目编码 | 项目名称 | 项目特征描述 |  | 计量单位 | 工程量 | 金 额(元)
[7 empty] | 综合单价 | 合 价 |  | 其中
暂估价
14 | 010507001001 | 散水 | 1.做法参考图集:12YJ9-1 3/95 2.60厚C20混凝土，撒1:1水泥细砂压实赶光 3.150厚3:7灰土 4.素土夯实，向外坡3%~5% 5.具体:须满足相关设计、施工规范及图纸要求 |  | m2 | 42.49
15 | 010507004001 | 台阶 | 1.名称:屋面出入口 2.台阶面层:20厚1:2水泥砂浆 3.混凝土强度等级:C15混凝土 4.具体:须满足相关设计、施工规范及图纸要求 |  | m2 | 0.81
16 | 010507004002 | 台阶 | 1.部位:台阶平台 做法:12YJ9-1 2/103 2.40厚花岗岩踏步板和踢面板（石板长1500）正背面及四周边满涂防污染剂，灌稀水泥浆（或彩色水泥浆）擦缝 3.30厚1：4干硬性水泥砂浆粘结层 4.素水泥浆结合层一道 5.60厚C20混凝土（厚度不包括踏步三角部分），台阶面向外坡1% 6.300厚卵石灌M2.5混合砂浆分两步灌注或300厚3:7灰土分两步夯实 7.素土夯实 8.具体:须满足相关设计、施工规范及图纸要求 |  | m2 | 7.71
本页小计
注：为计取规费等的使用，可在表中增设其中：“定额人工费”。
表—08
分部分项工程和单价措施项目清单与计价表
工程名称：博爱县实验小学新建餐厅项目-建筑工程 |  |  |  | 标段：博爱县实验小学新建餐厅项目 |  |  |  |  | 第 7 页 共 29 页
序号 | 项目编码 | 项目名称 | 项目特征描述 |  | 计量单位 | 工程量 | 金 额(元)
[7 empty] | 综合单价 | 合 价 |  | 其中
暂估价
17 | 010507005001 | 扶手、压顶 | 1.部位：女儿墙压顶 2.混凝土种类:商品混凝土 3.混凝土强度等级:C25 4.含泵送费 5.运距自行考虑 6.具体:须满足相关设计、施工规范及图纸要求 |  | m3 | 8.05
18 | 010507005002 | 扶手、压顶 | 1.部位：台阶挡墙处 2.混凝土种类:商品混凝土 3.混凝土强度等级:C20 4.含泵送费 5.运距自行考虑 6.具体:须满足相关设计、施工规范及图纸要求 |  | m3 | 0.03
19 | 010515001001 | 现浇构件钢筋 | 1.钢筋种类、规格:钢筋HPB300 直径 ≤10mm |  | t | 0.542
20 | 010515001002 | 现浇构件钢筋 | 1.钢筋种类、规格:带肋钢筋HRB400以内 直径 ≤10mm |  | t | 6.422
21 | 010515001003 | 现浇构件钢筋 | 1.钢筋种类、规格:带肋钢筋HRB400以内 直径 ≤18mm |  | t | 9.053
22 | 010515001004 | 现浇构件钢筋 | 1.钢筋种类、规格:带肋钢筋HRB400以内 直径 ≤25mm |  | t | 1.338
23 | 010515001005 | 现浇构件钢筋 | 1.钢筋种类、规格:砌体内加固钢筋 |  | t | 1.230
24 | 010515001006 | 现浇构件钢筋 | 1.钢筋种类、规格:钢筋HPB300 直径 ≤18mm |  | t | 1.253
25 | 010515001007 | 现浇构件钢筋 | 1.钢筋种类、规格:钢筋HPB300 直径 ≤25mm |  | t | 0.043
本页小计
注：为计取规费等的使用，可在表中增设其中：“定额人工费”。
表—08
分部分项工程和单价措施项目清单与计价表
工程名称：博爱县实验小学新建餐厅项目-建筑工程 |  |  |  | 标段：博爱县实验小学新建餐厅项目 |  |  |  |  | 第 8 页 共 29 页
序号 | 项目编码 | 项目名称 | 项目特征描述 |  | 计量单位 | 工程量 | 金 额(元)
[7 empty] | 综合单价 | 合 价 |  | 其中
暂估价
26 | 010515001008 | 现浇构件钢筋 | 1.钢筋种类、规格:箍筋 圆钢HPB300 直径 ≤10mm |  | t | 0.658
27 | 010515001009 | 现浇构件钢筋 | 1.钢筋种类、规格:箍筋 带肋钢筋HRB400以内 直径 ≤10mm |  | t | 0.55
28 | 010515001010 | 现浇构件钢筋 | 1.钢筋种类、规格:箍筋 带肋钢筋HRB400以内 直径 ＞10mm |  | t | 0.19
29 | 010515001011 | 现浇构件钢筋 | 楼梯踏步及休息平台处 1.钢筋种类、规格:圆钢HPB300 直径≤6 |  | t | 0.193
30 | 010515009001 | 支撑钢筋（铁马） | 1.钢筋种类、规格:圆钢HPB300 直径≤6 |  | t | 0.024
31 | 010516003001 | 机械连接 | 1.连接方式:电渣压力焊接 ≤φ22 |  | 个 | 80
32 | 010516002001 | 预埋铁件 | 1.钢材种类、规格:M20、M27锚栓 2.刷防锈漆一道 3.具体:须满足相关设计、施工规范及图纸要求 |  | t | 0.873
33 | 010516002002 | 预埋铁件 | 1.铁件尺寸:垫片-19*90*90、-300*105*10 2.刷防锈漆一道 3.具体:须满足相关设计、施工规范及图纸要求 |  | t | 0.618
分部小计
| A.6 | 金属结构工程
本页小计
注：为计取规费等的使用，可在表中增设其中：“定额人工费”。
表—08
分部分项工程和单价措施项目清单与计价表
工程名称：博爱县实验小学新建餐厅项目-建筑工程 |  |  |  | 标段：博爱县实验小学新建餐厅项目 |  |  |  |  | 第 9 页 共 29 页
序号 | 项目编码 | 项目名称 | 项目特征描述 |  | 计量单位 | 工程量 | 金 额(元)
[7 empty] | 综合单价 | 合 价 |  | 其中
暂估价
1 | 010602002001 | 钢檩条 | 楼梯休息平台处、空调板处 1.钢材品种、规格:150*100*5矩形管 2.清理金属表面除锈 3.防锈漆或红丹一遍 4.刮腻子、磨光 5.磁漆二遍 6.具体：须满足相关设计、施工规范及图纸要求 |  | t | 1.22
2 | 010603002001 | 空腹钢柱 | 1.柱类型:箱形柱 2.钢材品种、规格:箱300*300*12*12 箱350*350*12*12 Q355B 3.具体:须满足相关设计、施工规范及图纸要求 |  | t | 26.56
3 | 010604001001 | 钢梁 | 1.梁类型:H钢梁 2.钢材品种、规格:H400*200*8*14、H300*200*8*14、H350*180*8*12、H300*180*6*12、H400*220*8*16、H300*150*6*10 3.安装高度:3.9m以内 4.具体:须满足相关设计、施工规范及图纸要求 |  | t | 37.08
4 | 010605001001 | 钢板楼板 | 1.钢材品种、规格:YX76-344-688 2.钢板厚度:1.2mm 3.具体:须满足相关设计、施工规范及图纸要求 |  | m2 | 726.36
5 | 010605002001 | 防火钢板 | 钢柱、钢梁与墙体交接处 1.钢材品种、规格:防火钢板 2.具体:须满足相关设计、施工规范及图纸要求 |  | m2 | 113.28
本页小计
注：为计取规费等的使用，可在表中增设其中：“定额人工费”。
表—08
分部分项工程和单价措施项目清单与计价表
工程名称：博爱县实验小学新建餐厅项目-建筑工程 |  |  |  | 标段：博爱县实验小学新建餐厅项目 |  |  |  |  | 第 10 页 共 29 页
序号 | 项目编码 | 项目名称 | 项目特征描述 |  | 计量单位 | 工程量 | 金 额(元)
[7 empty] | 综合单价 | 合 价 |  | 其中
暂估价
6 | 010606008001 | 钢梯 | 楼梯踏步、平台板 1.钢材品种、规格:-6钢板踏步、-18钢板 2.钢梯形式:踏步式 3.具体:须满足相关设计、施工规范及图纸要求 |  | t | 6.07
7 | 010607003001 | 成品雨篷 | 1.材料品种、规格:成品轻钢雨棚 2.具体:须满足相关设计、施工规范及图纸要求 |  | m2 | 7.93
分部小计
| A.8 | 门窗工程
1 | 010802001001 | 金属(塑钢）门 | 1.门代号及洞口尺寸:M1 2.门框、扇材质:金属塑钢门 3.具体:须满足相关设计、施工规范及图纸要求 |  | m2 | 9.24
2 | 010802003001 | 钢质防火门 | 1.门代号及洞口尺寸:FM乙4 2.门框、扇材质:成品钢质乙级防火门 3.含闭门器、顺位器等所有五金配件 4.具体:须满足相关设计、施工规范及图纸要求 |  | m2 | 1.8
3 | 010802003002 | 钢质防火门 | 1.门代号及洞口尺寸:FM乙1 2.门框、扇材质:成品钢质丙级防火门 3.含锁等所有五金配件 4.具体:须满足相关设计、施工规范及图纸要求 |  | m2 | 4.32
本页小计
注：为计取规费等的使用，可在表中增设其中：“定额人工费”。
表—08
分部分项工程和单价措施项目清单与计价表
工程名称：博爱县实验小学新建餐厅项目-建筑工程 |  |  |  | 标段：博爱县实验小学新建餐厅项目 |  |  |  |  | 第 11 页 共 29 页
序号 | 项目编码 | 项目名称 | 项目特征描述 |  | 计量单位 | 工程量 | 金 额(元)
[7 empty] | 综合单价 | 合 价 |  | 其中
暂估价
4 | 010802003003 | 钢质防火门 | 1.门代号及洞口尺寸:FM乙3 2.门框、扇材质:成品钢质乙级防火门 3.含闭门器、顺位器等所有五金配件 4.具体:须满足相关设计、施工规范及图纸要求 |  | m2 | 14.4
5 | 010802003004 | 钢质防火门 | 1.门代号及洞口尺寸:FM乙2 2.门框、扇材质:成品钢质乙级防火门 3.含闭门器、顺位器等所有五金配件 4.具体:须满足相关设计、施工规范及图纸要求 |  | m2 | 17.4
6 | 010802003005 | 钢质防火门 | 1.门代号及洞口尺寸:FM乙1 2.门框、扇材质:成品钢质乙级防火门 3.含锁等所有五金配件 4.具体:须满足相关设计、施工规范及图纸要求 |  | m2 | 4.2
7 | 010807001001 | 金属（塑钢、断桥）窗 | 1.窗代号及洞口尺寸:C2 2.框、扇材质:90系列断桥铝窗框（Low-E中空SuperSE-I）5mm+6A+5mm 3.玻璃品种、厚度:中空玻璃 4.含所有五金配件 5.外窗均带纱扇 6.符合图纸设计和规范要求 |  | m2 | 19.95
本页小计
注：为计取规费等的使用，可在表中增设其中：“定额人工费”。
表—08
分部分项工程和单价措施项目清单与计价表
工程名称：博爱县实验小学新建餐厅项目-建筑工程 |  |  |  | 标段：博爱县实验小学新建餐厅项目 |  |  |  |  | 第 12 页 共 29 页
序号 | 项目编码 | 项目名称 | 项目特征描述 |  | 计量单位 | 工程量 | 金 额(元)
[7 empty] | 综合单价 | 合 价 |  | 其中
暂估价
8 | 010807001002 | 金属（塑钢、断桥）窗 | 1.窗代号及洞口尺寸:C1' 2.框、扇材质:90系列断桥铝窗框（Low-E中空SuperSE-I）5mm+6A+5mm 3.玻璃品种、厚度:中空玻璃 4.含所有五金配件 5.外窗均带纱扇 6.符合图纸设计和规范要求 |  | m2 | 20.52
9 | 010807001003 | 金属（塑钢、断桥）窗 | 1.窗代号及洞口尺寸:C3 2.框、扇材质:90系列断桥铝窗框（Low-E中空SuperSE-I）5mm+6A+5mm 3.玻璃品种、厚度:中空玻璃 4.含所有五金配件 5.外窗均带纱扇 6.符合图纸设计和规范要求 |  | m2 | 20.52
10 | 010807001004 | 金属（塑钢、断桥）窗 | 1.窗代号及洞口尺寸:C2' 2.框、扇材质:90系列断桥铝窗框（Low-E中空SuperSE-I）5mm+6A+5mm 3.玻璃品种、厚度:中空玻璃 4.含所有五金配件 5.外窗均带纱扇 6.符合图纸设计和规范要求 |  | m2 | 11.4
本页小计
注：为计取规费等的使用，可在表中增设其中：“定额人工费”。
表—08
分部分项工程和单价措施项目清单与计价表
工程名称：博爱县实验小学新建餐厅项目-建筑工程 |  |  |  | 标段：博爱县实验小学新建餐厅项目 |  |  |  |  | 第 13 页 共 29 页
序号 | 项目编码 | 项目名称 | 项目特征描述 |  | 计量单位 | 工程量 | 金 额(元)
[7 empty] | 综合单价 | 合 价 |  | 其中
暂估价
11 | 010807001005 | 金属（塑钢、断桥）窗 | 1.窗代号及洞口尺寸:C1 2.框、扇材质:90系列断桥铝窗框（Low-E中空SuperSE-I）5mm+6A+5mm 3.玻璃品种、厚度:中空玻璃 4.含所有五金配件 5.外窗均带纱扇 6.符合图纸设计和规范要求 |  | m2 | 3.42
12 | 010807002001 | 金属防火窗 | 1.窗代号及洞口尺寸:YFC1 2.框、扇材质:90系列断桥铝窗框（ 3.玻璃品种、厚度:防火玻璃 4.含所有五金配件 5.外窗均带纱扇 6.符合图纸设计和规范要求 |  | m2 | 10.26
13 | 010807002002 | 金属防火窗 | 1.窗代号及洞口尺寸:YFC2 2.框、扇材质:90系列断桥铝窗框 3.玻璃品种、厚度:防火玻璃 4.含所有五金配件 5.外窗均带纱扇 6.符合图纸设计和规范要求 |  | m2 | 5.7
14 | 010807002003 | 金属防火窗 | 1.窗代号及洞口尺寸:YFC2' 2.框、扇材质:90系列断桥铝窗框 3.玻璃品种、厚度:防火玻璃 4.含所有五金配件 5.外窗均带纱扇 6.符合图纸设计和规范要求 |  | m2 | 2.85
本页小计
注：为计取规费等的使用，可在表中增设其中：“定额人工费”。
表—08
分部分项工程和单价措施项目清单与计价表
工程名称：博爱县实验小学新建餐厅项目-建筑工程 |  |  |  | 标段：博爱县实验小学新建餐厅项目 |  |  |  |  | 第 14 页 共 29 页
序号 | 项目编码 | 项目名称 | 项目特征描述 |  | 计量单位 | 工程量 | 金 额(元)
[7 empty] | 综合单价 | 合 价 |  | 其中
暂估价
15 | 010807003001 | 金属百叶窗 | 1.窗代号及洞口尺寸:BYC1 2.框、扇材质:成品百叶窗1000*1000 3.含所有五金配件 4.符合图纸设计和规范要求 |  | m2 | 1
分部小计
| A.9 | 屋面及防水工程
1 | 010902001001 | 屋面卷材防水 | 1.部位：电梯间 不上人保温屋面 2.参考图集:12YJ1 屋105-2F1 3.20厚1:2.5水泥砂浆保护层 4.隔离层：0.4厚聚乙烯膜一层 5.防水层：4.0厚SBS改性沥青防水卷材 6.30厚C20细石混凝土找平层 7.20厚1:2.5水泥砂浆找平层 8.最薄处30厚找坡2%找坡层:1:8水泥憎水型膨胀珍珠岩 9.现浇钢筋混凝土屋面板 10.具体:须满足相关设计、施工规范及图纸要求 |  | m2 | 8.64
本页小计
注：为计取规费等的使用，可在表中增设其中：“定额人工费”。
表—08
分部分项工程和单价措施项目清单与计价表
工程名称：博爱县实验小学新建餐厅项目-建筑工程 |  |  |  | 标段：博爱县实验小学新建餐厅项目 |  |  |  |  | 第 15 页 共 29 页
序号 | 项目编码 | 项目名称 | 项目特征描述 |  | 计量单位 | 工程量 | 金 额(元)
[7 empty] | 综合单价 | 合 价 |  | 其中
暂估价
2 | 010902001002 | 屋面卷材防水 | 1.部位：楼梯间 不上人保温屋面 2.参考图集:12YJ1 屋105-2F1-60B1 3.20厚1:2.5水泥砂浆保护层 4.隔离层：0.4厚聚乙烯膜一层 5.防水层：4.0厚SBS改性沥青防水卷材 6.30厚C20细石混凝土找平层 7.60厚挤塑聚苯乙烯泡沫塑料板 B1级 8.20厚1:2.5水泥砂浆找平层 9.最薄处30厚找坡2%找坡层:1:8水泥憎水型膨胀珍珠岩 10.现浇钢筋混凝土屋面板 11.具体:须满足相关设计、施工规范及图纸要求 |  | m2 | 19.03
本页小计
注：为计取规费等的使用，可在表中增设其中：“定额人工费”。
表—08
分部分项工程和单价措施项目清单与计价表
工程名称：博爱县实验小学新建餐厅项目-建筑工程 |  |  |  | 标段：博爱县实验小学新建餐厅项目 |  |  |  |  | 第 16 页 共 29 页
序号 | 项目编码 | 项目名称 | 项目特征描述 |  | 计量单位 | 工程量 | 金 额(元)
[7 empty] | 综合单价 | 合 价 |  | 其中
暂估价
3 | 010902001003 | 屋面卷材防水 | 1.部位:上人保温屋面 2.参考图集:12YJ1 屋101-2F1-60B1 3.8~10厚防滑地砖铺平拍实，缝宽5~8，1：1水泥砂浆填缝 4.25厚1:3干硬性水泥砂浆结合层 5.隔离层：0.4厚聚乙烯膜一层 6.防水层：4.0厚SBS改性沥青防水卷材 7.30厚C20细石混凝土找平层 8.60厚挤塑聚苯乙烯泡沫塑料板 B1级 9.20厚1:2.5水泥砂浆找平层 10.最薄处30厚找坡2%找坡层:1:8水泥憎水型膨胀珍珠岩 11.现浇钢筋混凝土屋面板 12.具体:须满足相关设计、施工规范及图纸要求 |  | m2 | 217.68
4 | 010902003001 | 屋面刚性层 | 1.部位：雨蓬板上 2.雨蓬板上抹20厚1:2.5水泥砂浆面层加3%防水粉并向出水口找泛水 3.具体:须满足相关设计、施工规范及图纸要求 |  | m2 | 1.14
5 | 010902003002 | 屋面刚性层 | 1.部位：雨蓬板下 2.雨蓬板下抹混合砂浆刷白色涂料 3.具体:须满足相关设计、施工规范及图纸要求 |  | m2 | 1.14
本页小计
注：为计取规费等的使用，可在表中增设其中：“定额人工费”。
表—08
分部分项工程和单价措施项目清单与计价表
工程名称：博爱县实验小学新建餐厅项目-建筑工程 |  |  |  | 标段：博爱县实验小学新建餐厅项目 |  |  |  |  | 第 17 页 共 29 页
序号 | 项目编码 | 项目名称 | 项目特征描述 |  | 计量单位 | 工程量 | 金 额(元)
[7 empty] | 综合单价 | 合 价 |  | 其中
暂估价
6 | 010902003003 | 屋面刚性层 | 1.部位：空调板 2.20厚1:2.5水泥砂浆找平层加5%防水粉抹面 3.具体:须满足相关设计、施工规范及图纸要求 |  | m2 | 3.36
7 | 010903002001 | 墙面涂膜防水 | 1.部位:首层除楼梯间外的所有房间 参考12YJ1内墙6CF 2.1.5厚聚合物水泥防水涂料 3.具体：须满足相关设计、施工规范及图纸要求 |  | m2 | 564.82
8 | 010903003001 | 墙面砂浆防水（防潮） | 部位:墙身防潮层 室内地坪以下60处 1.防水层做法:20厚1:2水泥砂浆内加5%防水剂 |  | m2 | 32.21
9 | 010902004001 | 屋面排水管 | 1.排水管品种、规格:De110白色UPVC管材 |  | m | 61.9
分部小计
| A.10 | 保温、隔热、防腐工程
1 | 011001003001 | 保温隔热墙面 | 1.部位:外墙 2.3厚粘接砂浆 3.70厚A级半硬质岩棉板 4.具体:须满足相关设计、施工规范及图纸要求 |  | m2 | 801.59
分部小计
| A.11 | 楼地面装饰工程
本页小计
注：为计取规费等的使用，可在表中增设其中：“定额人工费”。
表—08
分部分项工程和单价措施项目清单与计价表
工程名称：博爱县实验小学新建餐厅项目-建筑工程 |  |  |  | 标段：博爱县实验小学新建餐厅项目 |  |  |  |  | 第 18 页 共 29 页
序号 | 项目编码 | 项目名称 | 项目特征描述 |  | 计量单位 | 工程量 | 金 额(元)
[7 empty] | 综合单价 | 合 价 |  | 其中
暂估价
1 | 011102003001 | 块料楼地面 | 1.部位：参考12YJ1 楼201（防滑陶瓷地砖楼面） 2.10厚防滑陶瓷地砖铺实拍平，稀水泥浆擦缝 3.20厚1:3干硬性水泥砂浆 4.素水泥浆一道 5.现浇钢筋混凝土楼板 6.具体：须满足相关设计、施工规范及图纸要求 |  | m2 | 700.87
2 | 011102003002 | 块料楼地面 | 1.部位:首层楼梯间，参考12YJ1 地201（陶瓷地砖地面） 2.10厚防滑陶瓷地砖铺实拍平，稀水泥浆擦缝 3.20厚1:3干硬性水泥砂浆 4.素水泥浆一道 5.60厚C15混凝土垫层 6.150厚3：7灰土 7.素土夯实 |  | m2 | 19.48
3 | 011105003001 | 块料踢脚线 | 1.部位:所有房间 面砖踢脚 2.2厚配套专业界面砂浆批刮 3.7厚1:3水泥砂浆 4.6厚1:2水泥砂浆 5.素水泥浆一道 6.4厚1:1水泥砂浆加水中20%建筑胶粘结层 7.5厚面砖，水泥浆擦缝 8.其他详见图纸及规范 |  | m2 | 58.24
分部小计
| A.12 | 墙、柱面装饰与隔断、幕墙工程
本页小计
注：为计取规费等的使用，可在表中增设其中：“定额人工费”。
表—08
分部分项工程和单价措施项目清单与计价表
工程名称：博爱县实验小学新建餐厅项目-建筑工程 |  |  |  | 标段：博爱县实验小学新建餐厅项目 |  |  |  |  | 第 19 页 共 29 页
序号 | 项目编码 | 项目名称 | 项目特征描述 |  | 计量单位 | 工程量 | 金 额(元)
[7 empty] | 综合单价 | 合 价 |  | 其中
暂估价
1 | 011201001001 | 墙面一般抹灰 | 1.部位:外墙 参考12YJ1 外墙9C 2.2厚配套专用界面砂浆批刮 3.9厚2:1:8水泥石灰砂浆 4.6厚1:2.5水泥石灰砂浆抹平 5.2厚干粉类聚合物水泥防水砂浆，中间压入一层耐碱玻璃纤维网布 6.具体：须满足相关设计、施工规范及图纸要求 |  | m2 | 764.41
2 | 011201001002 | 墙面一般抹灰 | 1.部位：女儿墙内墙面 2.20厚1:2水泥砂浆抹面 3.具体：须满足相关设计、施工规范及图纸要求 |  | m2 | 71.76
3 | 011201001003 | 墙面一般抹灰 | 1.部位:屋面层楼梯间 2.刷建筑胶素水泥浆一遍，配合比为建筑胶：水=1:4 3.15厚1:3水泥砂浆 4.5厚1:2水泥砂浆 5.具体：须满足相关设计、施工规范及图纸要求 |  | m2 | 106.02
4 | 011201001004 | 墙面一般抹灰 | 1.部位:三层楼梯间 2.刷建筑胶素水泥浆一遍，配合比为建筑胶：水=1:4 3.15厚1:3水泥砂浆 4.5厚1:2水泥砂浆 5.具体：须满足相关设计、施工规范及图纸要求 |  | m2 | 71.01
本页小计
注：为计取规费等的使用，可在表中增设其中：“定额人工费”。
表—08
分部分项工程和单价措施项目清单与计价表
工程名称：博爱县实验小学新建餐厅项目-建筑工程 |  |  |  | 标段：博爱县实验小学新建餐厅项目 |  |  |  |  | 第 20 页 共 29 页
序号 | 项目编码 | 项目名称 | 项目特征描述 |  | 计量单位 | 工程量 | 金 额(元)
[7 empty] | 综合单价 | 合 价 |  | 其中
暂估价
5 | 011201001005 | 墙面一般抹灰 | 1.部位:三层餐厅 2.刷建筑胶素水泥浆一遍，配合比为建筑胶：水=1:4 3.15厚1:3水泥砂浆 4.5厚1:2水泥砂浆 5.具体：须满足相关设计、施工规范及图纸要求 |  | m2 | 138.7
6 | 011201001006 | 墙面一般抹灰 | 1.部位:二层楼梯间 2.刷建筑胶素水泥浆一遍，配合比为建筑胶：水=1:4 3.15厚1:3水泥砂浆 4.5厚1:2水泥砂浆 5.具体：须满足相关设计、施工规范及图纸要求 |  | m2 | 71.01
7 | 011201001007 | 墙面一般抹灰 | 1.部位:二层餐厅 2.刷建筑胶素水泥浆一遍，配合比为建筑胶：水=1:4 3.15厚1:3水泥砂浆 4.5厚1:2水泥砂浆 5.具体：须满足相关设计、施工规范及图纸要求 |  | m2 | 138.7
8 | 011201001008 | 墙面一般抹灰 | 1.部位:首层楼梯间 2.刷建筑胶素水泥浆一遍，配合比为建筑胶：水=1:4 3.15厚1:3水泥砂浆 4.5厚1:2水泥砂浆 5.具体：须满足相关设计、施工规范及图纸要求 |  | m2 | 68.04
本页小计
注：为计取规费等的使用，可在表中增设其中：“定额人工费”。
表—08
分部分项工程和单价措施项目清单与计价表
工程名称：博爱县实验小学新建餐厅项目-建筑工程 |  |  |  | 标段：博爱县实验小学新建餐厅项目 |  |  |  |  | 第 21 页 共 29 页
序号 | 项目编码 | 项目名称 | 项目特征描述 |  | 计量单位 | 工程量 | 金 额(元)
[7 empty] | 综合单价 | 合 价 |  | 其中
暂估价
9 | 011201001009 | 墙面一般抹灰 | 1.部位:首层除楼梯间外的所有房间 参考12YJ1内墙6CF 2.2厚配套专业界面砂浆批刮 3.7厚1:1:6水泥砂浆压实抹平 4.6厚1:0.5:2.5水泥石灰砂浆压实抹平 5.1.5厚聚合物水泥防水涂料 6.具体：须满足相关设计、施工规范及图纸要求 |  | m2 | 564.82
10 | 011204003001 | 块料墙面 | 1.部位:三层后厨 参考12YJ1内墙6CF（釉面砖内墙面） 2.2厚配套专业界面砂浆批刮 3.7厚1:1:6水泥砂浆压实抹平 4.6厚1:0.5:2.5水泥石灰砂浆压实抹平 5.1.5厚聚合物水泥防水涂料 6.素水泥浆一道 7.4厚1:1水泥砂浆加水中20%建筑胶粘结层 8.4厚釉面砖，白水泥擦缝 9.其他详见图纸及规范 |  | m2 | 60.81
本页小计
注：为计取规费等的使用，可在表中增设其中：“定额人工费”。
表—08
分部分项工程和单价措施项目清单与计价表
工程名称：博爱县实验小学新建餐厅项目-建筑工程 |  |  |  | 标段：博爱县实验小学新建餐厅项目 |  |  |  |  | 第 22 页 共 29 页
序号 | 项目编码 | 项目名称 | 项目特征描述 |  | 计量单位 | 工程量 | 金 额(元)
[7 empty] | 综合单价 | 合 价 |  | 其中
暂估价
11 | 011204003002 | 块料墙面 | 1.部位:二层后厨 参考12YJ1内墙6CF（釉面砖内墙面） 2.2厚配套专业界面砂浆批刮 3.7厚1:1:6水泥砂浆压实抹平 4.6厚1:0.5:2.5水泥石灰砂浆压实抹平 5.1.5厚聚合物水泥防水涂料 6.素水泥浆一道 7.4厚1:1水泥砂浆加水中20%建筑胶粘结层 8.4厚釉面砖，白水泥擦缝 9.其他详见图纸及规范 |  | m2 | 60.81
12 | 011204003003 | 块料墙面 | 1.部位:外墙 灰色面砖 2.配套专用胶粘剂粘结 3.5~7厚外墙面砖，填缝剂填缝 4.具体:须满足相关设计、施工规范及图纸要求 |  | m2 | 52.51
分部小计
| A.13 | 天棚工程
1 | 011301001001 | 天棚抹灰 | 1.部位:屋面层楼梯间 参考12YJ1 顶6 水泥砂浆顶棚 2.现浇钢筋混凝土板地面清理干净 3.5厚1:3水泥砂浆打底 4.3厚1:2水泥砂浆抹平 5.具体:须满足相关设计、施工规范及图纸要求 |  | m2 | 26.07
本页小计
注：为计取规费等的使用，可在表中增设其中：“定额人工费”。
表—08
分部分项工程和单价措施项目清单与计价表
工程名称：博爱县实验小学新建餐厅项目-建筑工程 |  |  |  | 标段：博爱县实验小学新建餐厅项目 |  |  |  |  | 第 23 页 共 29 页
序号 | 项目编码 | 项目名称 | 项目特征描述 |  | 计量单位 | 工程量 | 金 额(元)
[7 empty] | 综合单价 | 合 价 |  | 其中
暂估价
2 | 011301001002 | 天棚抹灰 | 1.部位:三层楼梯间 参考12YJ1 顶6 水泥砂浆顶棚 2.现浇钢筋混凝土板地面清理干净 3.5厚1:3水泥砂浆打底 4.3厚1:2水泥砂浆抹平 5.具体:须满足相关设计、施工规范及图纸要求 |  | m2 | 4.89
3 | 011301001003 | 天棚抹灰 | 1.部位:三层后厨 参考12YJ1 顶6 水泥砂浆顶棚 2.现浇钢筋混凝土板地面清理干净 3.5厚1:3水泥砂浆打底 4.3厚1:2水泥砂浆抹平 5.具体:须满足相关设计、施工规范及图纸要求 |  | m2 | 14.74
4 | 011301001004 | 天棚抹灰 | 1.部位:二层楼梯间 参考12YJ1 顶6 水泥砂浆顶棚 2.现浇钢筋混凝土板地面清理干净 3.5厚1:3水泥砂浆打底 4.3厚1:2水泥砂浆抹平 5.具体:须满足相关设计、施工规范及图纸要求 |  | m2 | 4.89
5 | 011301001005 | 天棚抹灰 | 1.部位:二层后厨 参考12YJ1 顶6 水泥砂浆顶棚 2.现浇钢筋混凝土板地面清理干净 3.5厚1:3水泥砂浆打底 4.3厚1:2水泥砂浆抹平 5.具体:须满足相关设计、施工规范及图纸要求 |  | m2 | 14.74
本页小计
注：为计取规费等的使用，可在表中增设其中：“定额人工费”。
表—08
分部分项工程和单价措施项目清单与计价表
工程名称：博爱县实验小学新建餐厅项目-建筑工程 |  |  |  | 标段：博爱县实验小学新建餐厅项目 |  |  |  |  | 第 24 页 共 29 页
序号 | 项目编码 | 项目名称 | 项目特征描述 |  | 计量单位 | 工程量 | 金 额(元)
[7 empty] | 综合单价 | 合 价 |  | 其中
暂估价
6 | 011301001006 | 天棚抹灰 | 1.部位:首层楼梯间 参考12YJ1 顶6 水泥砂浆顶棚 2.现浇钢筋混凝土板地面清理干净 3.5厚1:3水泥砂浆打底 4.3厚1:2水泥砂浆抹平 5.具体:须满足相关设计、施工规范及图纸要求 |  | m2 | 4.89
7 | 011301001007 | 天棚抹灰 | 1.部位:首层除楼梯间外的所有房间 参考12YJ1 顶6 水泥砂浆顶棚 2.现浇钢筋混凝土板地面清理干净 3.5厚1:3水泥砂浆打底 4.3厚1:2水泥砂浆抹平 5.具体:须满足相关设计、施工规范及图纸要求 |  | m2 | 207.95
8 | 011302001001 | 吊顶天棚 | 1.部位:二层餐厅 参考12YJ1 棚6 轻钢龙骨PVC吊顶 2.轻钢龙骨双层骨架：主龙骨中距900mm、次龙骨中距500mm、横撑龙骨中距500mm 3.硅酸钙板面层 4.具体:须满足相关设计、施工规范及图纸要求 |  | m2 | 402.24
分部小计
| A.14 | 油漆、涂料、裱糊工程
本页小计
注：为计取规费等的使用，可在表中增设其中：“定额人工费”。
表—08
分部分项工程和单价措施项目清单与计价表
工程名称：博爱县实验小学新建餐厅项目-建筑工程 |  |  |  | 标段：博爱县实验小学新建餐厅项目 |  |  |  |  | 第 25 页 共 29 页
序号 | 项目编码 | 项目名称 | 项目特征描述 |  | 计量单位 | 工程量 | 金 额(元)
[7 empty] | 综合单价 | 合 价 |  | 其中
暂估价
1 | 011407001001 | 墙面喷刷涂料 | 1.外墙2 外墙4 参见12YJ1外墙7C 2.做法如下： 1）喷或滚刷底涂料一遍 2）喷或滚刷面层涂料二遍 3.详见图纸及相关规范 |  | m2 | 712.26
2 | 011406001012 | 抹灰面油漆 | 12YJ1涂307 天棚 白色瓷釉涂料 1.清理抹灰基层 2.刮腻子二遍，分遍磨平 3.封底涂料两遍 4.涂面层涂料二遍 5.楼梯底板 |  | m2 | 293.95
3 | 011406001013 | 抹灰面油漆 | 12YJ1涂307 天棚 白色瓷釉涂料 1.清理抹灰基层 2.刮腻子二遍，分遍磨平 3.封底涂料两遍 4.涂面层涂料二遍 |  | m2 | 273.29
4 | 011406001014 | 抹灰面油漆 | 12YJ1涂307 室内墙面 白色瓷釉涂料 1.清理抹灰基层 2.刮腻子二遍，分遍磨平 3.封底涂料两遍 4.涂面层涂料二遍 5.部位：除卫生间、浴室、厨房、洗衣房外其余房间 |  | m2 | 593.48
分部小计
| A.15 | 其他装饰工程
1 | 011503001001 | 金属扶手、栏杆、栏板 | 楼梯栏杆 参考12YJ12-3/27 二类栏杆 1.扶手材料种类、规格:金属扶手圆钢栏杆 2.具体：须满足相关设计、施工规范及图纸要求 |  | m | 50.29
本页小计
注：为计取规费等的使用，可在表中增设其中：“定额人工费”。
表—08
分部分项工程和单价措施项目清单与计价表
工程名称：博爱县实验小学新建餐厅项目-建筑工程 |  |  |  | 标段：博爱县实验小学新建餐厅项目 |  |  |  |  | 第 26 页 共 29 页
序号 | 项目编码 | 项目名称 | 项目特征描述 |  | 计量单位 | 工程量 | 金 额(元)
[7 empty] | 综合单价 | 合 价 |  | 其中
暂估价
2 | 011503001002 | 金属扶手、栏杆、栏板 | 坡道栏杆 参考12YJ12-7/22 1.扶手材料种类、规格:不锈钢栏杆 2.具体：须满足相关设计、施工规范及图纸要求 |  | m | 5.42
3 | 011503001003 | 金属扶手、栏杆、栏板 | 首层外窗防护栏杆 1.扶手材料种类、规格:不锈钢栏杆 2.具体：须满足相关设计、施工规范及图纸要求 |  | m | 13.5
4 | 011503001004 | 金属扶手、栏杆、栏板 | 空调板栏杆 1.扶手材料种类、规格:不锈钢栏杆 2.具体：须满足相关设计、施工规范及图纸要求 |  | m | 8.32
分部小计
| C.4 | 电气设备安装工程
1 | 030413003001 | 打洞（孔） | 1.名称:空调冷凝水排水管预留洞 2.规格:尺寸φ90 |  | 个 | 4
分部小计
补充分部
本页小计
注：为计取规费等的使用，可在表中增设其中：“定额人工费”。
表—08
分部分项工程和单价措施项目清单与计价表
工程名称：博爱县实验小学新建餐厅项目-建筑工程 |  |  |  | 标段：博爱县实验小学新建餐厅项目 |  |  |  |  | 第 27 页 共 29 页
序号 | 项目编码 | 项目名称 | 项目特征描述 |  | 计量单位 | 工程量 | 金 额(元)
[7 empty] | 综合单价 | 合 价 |  | 其中
暂估价
1 | 01B001 | 排水沟 | 1.操作间砖砌排水沟 参见图集12YJ11 6/122 7/124 2.规格：宽250，地面排水沟最浅处＞200 3.沟上盖不锈钢篦子 4.含垫层、模板、挖、填土方及余方外运，商品混凝土运距自行考虑 5.排水沟面层为釉面砖做法：铺贴5~10厚釉面砖，干水泥擦缝，撒素水泥面（洒适量清水），20厚1:3干硬性水泥砂浆结合层，素水泥浆结合层一道 6.满足图纸设计要求及甲方使用要求 |  | m | 10.9
2 | 01B002 | 排水沟 | 1.粗加工间砖砌排水沟 参见图集12YJ11 6/122 7/124 2.规格：宽250，地面排水沟最浅处＞200 3.沟上盖不锈钢篦子 4.含垫层、模板、挖、填土方及余方外运，商品混凝土运距自行考虑 5.排水沟面层为釉面砖做法：铺贴5~10厚釉面砖，干水泥擦缝，撒素水泥面（洒适量清水），20厚1:3干硬性水泥砂浆结合层，素水泥浆结合层一道 6.满足图纸设计要求及甲方使用要求 |  | m | 8
分部小计
本页小计
注：为计取规费等的使用，可在表中增设其中：“定额人工费”。
表—08
分部分项工程和单价措施项目清单与计价表
工程名称：博爱县实验小学新建餐厅项目-建筑工程 |  |  |  | 标段：博爱县实验小学新建餐厅项目 |  |  |  |  | 第 28 页 共 29 页
序号 | 项目编码 | 项目名称 | 项目特征描述 |  | 计量单位 | 工程量 | 金 额(元)
[7 empty] | 综合单价 | 合 价 |  | 其中
暂估价
措施项目
1 | 011701001001 | 综合脚手架 | 1.建筑物建筑类型及结构形式:钢框架结构 2.建筑物檐口高度、层数:12.75m,地上3层 |  | m2 | 870.11
2 | 011703001001 | 垂直运输 | 1.建筑物建筑类型及结构形式:钢框架结构 2.建筑物檐口高度、层数:12.75m,地上3层 |  | m2 | 870.11
3 | 011705001001 | 大型机械设备进出场及安拆 | 1.满足施工需求 |  | 台·次 | 1
4 | 011702001001 | 基础 | 1.基础类型:独立基础 2.模板制作、安装、拆除 |  | m2 | 63.17
5 | 011702001002 | 基础 | 1.基础类型:垫层 2.模板制作、安装、拆除 |  | m2 | 43.86
6 | 011702001003 | 基础 | 1.部位：柱底板下部 2.模板制作、安装及拆除 |  | m2 | 3.26
7 | 011702002001 | 矩形柱 | 模板制作、安装及拆除 |  | m2 | 65.36
8 | 011702003001 | 构造柱 | 模板制作、安装及拆除 |  | m2 | 105.39
9 | 011702008001 | 圈梁 | 模板制作、安装及拆除 |  | m2 | 148.89
10 | 011702008002 | 圈梁 | 模板制作、安装及拆除 |  | m2 | 63.29
11 | 011702009001 | 过梁 | 模板制作、安装及拆除 |  | m2 | 57.19
12 | 011702016001 | 平板 | 模板制作、安装及拆除 |  | m2 | 51.32
13 | 011702023001 | 雨篷、悬挑板、阳台板 | 模板制作、安装及拆除 |  | m2 | 4.02
14 | 011702023002 | 雨篷、悬挑板、阳台板 | 模板制作、安装及拆除 |  | m2 | 4.4
15 | 011702028001 | 压顶 | 模板制作、安装及拆除 |  | m2 | 45.69
本页小计
注：为计取规费等的使用，可在表中增设其中：“定额人工费”。
表—08
分部分项工程和单价措施项目清单与计价表
工程名称：博爱县实验小学新建餐厅项目-建筑工程 |  |  |  | 标段：博爱县实验小学新建餐厅项目 |  |  |  |  | 第 29 页 共 29 页
序号 | 项目编码 | 项目名称 | 项目特征描述 |  | 计量单位 | 工程量 | 金 额(元)
[7 empty] | 综合单价 | 合 价 |  | 其中
暂估价
16 | 011702029001 | 散水 | 模板制作、安装及拆除 |  | m2 | 3.33
本页小计
合 计
注：为计取规费等的使用，可在表中增设其中：“定额人工费”。
表—08

## 表-11 总价措施项目清单与计价汇总表
总价措施项目清单与计价表
工程名称：博爱县实验小学新建餐厅项目-建筑工程 |  |  |  | 标段：博爱县实验小学新建餐厅项目 |  |  |  |  | 第 1 页 共 1 页
序号 | 项目编码 | 项目名称 | 计 算 基 础 |  | 费率 (%) | 金 额(元) | 调整费 率(%) | 调整后 金额(元) |  | 备 注
1 | 011707001001 | 安全文明施工费 | 分部分项安全文明施工费+单价措施安全文明施工费
2 | 01 | 其他措施费（费率类）
2.1 | 011707002001 | 夜间施工增加费 | 分部分项其他措施费+单价措施其他措施费
2.2 | 011707004001 | 二次搬运费 | 分部分项其他措施费+单价措施其他措施费
2.3 | 011707005001 | 冬雨季施工增加费 | 分部分项其他措施费+单价措施其他措施费
3 | 02 | 其他（费率类）
合 计
编制人（造价人员）： |  |  |  | 复核人（造价工程师）：
注：1.“计算基础”中安全文明施工费可为“定额基价”、“定额人工费”或“定额人工费+定额机械费”，其他项目可为“定额人工费”或“定额人工费+定额机械费”。 2.按施工方案计算的措施费，若无“计算基础”和“费率”的数值，也可只填“金额”数值，但应在备注栏说明施工方案出处或计算方法。
表-11

## 表-12 其他项目清单与计价汇总表
其他项目清单与计价汇总表
工程名称：博爱县实验小学新建餐厅项目-建筑工程 |  |  | 标段：博爱县实验小学新建餐厅项目 |  | 第 1 页 共 1 页
序号 | 项 目 名 称 | 金 额(元) |  | 结算金额(元) |  | 备 注
1 | 暂列金额 |  |  |  |  | 明细详见表-12-1
2 | 暂估价
2.1 | 材料（工程设备）暂估价 | — |  |  |  | 明细详见表-12-2
2.2 | 专业工程暂估价 |  |  |  |  | 明细详见表-12-3
3 | 计日工 |  |  |  |  | 明细详见表-12-4
4 | 总承包服务费 |  |  |  |  | 明细详见表-12-5
合 计 | [5 empty] | —
注：材料（工程设备）暂估单价进入清单项目综合单价，此处不汇总。
表—12

## 表-12-1 暂列金额明细表
暂列金额明细表
工程名称：博爱县实验小学新建餐厅项目-建筑工程 |  | 标段：博爱县实验小学新建餐厅项目 |  |  |  | 第 1 页 共 1 页
序号 | 项 目 名 称 |  | 计量单位 | 暂定金额(元) | 备 注
合 计 |  |  |  |  | —
注：此表由招标人填写，如不能详列，也可只列暂定金额总额，投标人应将上述暂列金额计入投标总价中。
表—12—1

## 表-12-2 材料(工程设备)暂估价及调整表
材料（工程设备）暂估单价及调整表
工程名称：博爱县实验小学新建餐厅项目-建筑工程 | [5 empty] | 标段：博爱县实验小学新建餐厅项目 |  |  |  | 第 1 页 共 1 页
序 号 | 材料(工程设备) 名称、规格、型号 | 计量 单位 | 数 量 |  | 暂 估(元) |  |  | 确 认(元) |  |  | 差 额±(元) |  | 备 注
|  |  | 暂 估 | 确 认 | 单 价 |  | 合 价 | 单 价 | 合 价 |  | 单 价 | 合 价
合 计
注：此表由招标人填写“暂估单价”，并在备注栏说明暂估价的材料、工程设备拟用在那些清单项目上，投标人应将上述材料、工程设备暂估单价计入工程量清单综合单价报价中。
表—12—2

## 表-12-3 专业工程暂估价及结算价表
专业工程暂估价及结算价表
工程名称：博爱县实验小学新建餐厅项目-建筑工程 |  |  |  | 标段：博爱县实验小学新建餐厅项目 |  |  | 第 1 页 共 1 页
序号 | 工 程 名 称 | 工 程 内 容 | 暂估金额 （元） |  | 结算金额 (元) | 差额±(元) |  | 备 注
合 计 |  |  | 0.00 |  |  |  |  | —
注：此表“暂估金额”由招标人填写，投标人应将“暂估金额”计入投标总价中。结算时按合同约定结算金额填写。
表—12—3

## 表-12-4 计日工表
计 日 工 表
工程名称：博爱县实验小学新建餐厅项目-建筑工程 |  |  |  | 标段：博爱县实验小学新建餐厅项目 |  |  | 第 1 页 共 1 页
编号 | 项 目 名 称 | 单位 | 暂定数量 |  | 实际数量 | 综合单价 (元) |  | 合 价(元)
[8 empty] | 暂 定 | 实 际
一 | 人工
1
人工小计
二 | 材料
1
材料小计
三 | 施工机械
1
施工机械小计
四、企业管理费和利润
总 计
注：此表项目名称、暂定数量由招标人填写，编制招标控制价时，单价由招标人按有关计价规定确定；投标时，单价由投标人自主报价，按暂定数量计算合价计入投标总价中。结算时，按发承包双方确认的实际数量计算合价。
表—12—4

## 表-12-5 总承包服务费计价表
总承包服务费计价表
工程名称：博爱县实验小学新建餐厅项目-建筑工程 |  |  | 标段：博爱县实验小学新建餐厅项目 |  |  | 第 1 页 共 1 页
序号 | 项 目 名 称 | 项目价值（元） |  | 服务内容 | 计算基础 |  | 费率(%) | 金 额(元)
| 合 计 | - |  | - |  |  | -
注：此表项目名称、服务内容由招标人填写，编制招标控制价时，费率及金额由招标人按有关计价规定确定；投标时，费率及金额由投标人自主报价，计入投标总价中。
表—12—5

## 表-13 规费、税金项目计价表
规费、税金项目计价表
工程名称：博爱县实验小学新建餐厅项目-建筑工程 |  |  | 标段：博爱县实验小学新建餐厅项目 |  |  | 第 1 页 共 1 页
序号 | 项 目 名 称 | 计 算 基 础 |  | 计算基数 | 计算费率 (%) |  | 金 额(元)
1 | 规费 | 定额规费+工程排污费+其他
1.1 | 定额规费 | 分部分项规费+单价措施规费
1.2 | 工程排污费
1.3 | 其他
2 | 增值税 | 不含税工程造价合计
合 计
编制人（造价人员）： |  |  | 复核人（造价工程师）：
表—13

## 表-14 主要材料价格表
主要材料价格表
工程名称： |  | 博爱县实验小学新建餐厅项目-建筑工程 | [5 empty] | 第 1 页 共 1 页
序号 | 材料编码 |  | 材料名称 | 规格.型号等特殊要求 | 单位 | 数 量 | 单 价 |  | 合 价
1 | 01010211 |  | 钢筋 | HRB400以内 φ12~φ18 | kg | 9474.075
2 | 01000106 |  | 型钢 | 综合 | t | 2.2379
3 | 01010210 |  | 钢筋 | HRB400以内 φ10以内 | kg | 7111.44
4 | 01210111 |  | 角钢 | 综合 | t | 7.0278
5 | 01290283 |  | 中厚钢板 | 综合 | t | 66.51
6 | 01290451 |  | 压型钢楼板 | δ0.9 | m2 | 769.9416
7 | 01610301 |  | 锡纸 |  | m2 | 1250.482
8 | 03012789 |  | 膨胀螺栓 | M12*120 | 套 | 6412.728
9 | 03130921 |  | 低合金钢焊条 | E43系列 | kg | 1706.3011
10 | 03131113 |  | 焊丝 | φ3.2 | kg | 1750.0874
11 | 04030147 |  | 砂子中砂 |  | m3 | 1031.127486
12 | 07050131 |  | 地砖 | 800mm*800mm | m2 | 975.0853
13 | 11030126 |  | 钢质防火门 |  | m2 | 41.3829
14 | 11090226 |  | 铝合金隔热断桥推拉窗(含中空玻璃) |  | m2 | 56.027
15 | 13050205 |  | 防水涂料 | JS | kg | 4230.219018
16 | 80230806 |  | 蒸压粉煤灰加气混凝土砌块 | 600*190*240 | m3 | 270.8652
17 | QTCLF-1 |  | 其他材料费 |  | 元 | 21771.037727
18 | 80210559 |  | 预拌混凝土 | C25 | m3 | 141.0563
19 | 80210561 |  | 预拌混凝土 | C30 | m3 | 72.3464
20 | 80010543 |  | 干混抹灰砂浆 | DP M10 | m3 | 45.3867

## 表-16 总价项目进度款支付分解表
总价项目进度款支付分解表
工程名称：博爱县实验小学新建餐厅项目-建筑工程 |  |  | 标段：博爱县实验小学新建餐厅项目 |  |  |  |  | 单位：元
序号 | 项目名称 | 总价金额 |  | 首次 支付 | 二次 支付 | 三次 支付 | 四次 支付 |  | 五次 支付
1 | 安全文明施工费
2 | 其他措施费（费率类）
2.1 | 夜间施工增加费
2.2 | 二次搬运费
2.3 | 冬雨季施工增加费
3 | 其他（费率类）
合 计
编制人（造价人员）： |  |  | 复核人（造价工程师）：
注：1 本表应由承包人在投标报价时根据发包人在招标文件明确的进度款支付周期与报价填写，签订合同时，发承包双方可就支付分解协商调整后作为合同附件。 2 单价合同使用本表，“支付”栏时间应与单价项目进度款支付周期相同。 3 总价合同使用本表，“支付”栏时间应与约定的工程计量周期相同。
表—16

## 表-20 发包人提供材料和工程设备一览表
发包人提供材料和工程设备一览表
工程名称：博爱县实验小学新建餐厅项目-建筑工程 |  |  |  | 标段：博爱县实验小学新建餐厅项目 |  |  | 第 1 页 共 1 页
序号 | 材料(工程设备) 名称、规格、型号 | 单位 | 数 量 |  | 单 价(元) | 交货方式 | 送达地点 | 备 注
注：此表由招标人填写，供投标人在投标报价、确定总承包服务费时参考。
表-20

## 表-21 承包人提供主要材料和工程设备一览表
承包人提供主要材料和工程设备一览表 (适用于造价信息差额调整法)
工程名称：博爱县实验小学新建餐厅项目-建筑工程 |  |  |  |  | 标段：博爱县实验小学新建餐厅项目 |  |  |  | 第 1 页 共 1 页
序号 | 名称、规格、型号 | 单位 | 数 量 | 风险系数 (%) |  | 基准单价 （元） | 投标单价 （元） | 发承包人 确认单价 (元) |  | 备 注
注：1 此表由招标人填写除“投标单价”栏的内容，投标人在投标时自主确定投标单价。 2 招标人应优先采用工程造价管理机构发布的单价作为基准单价，未发布的，通过市场调查确定其基准单价。
表-21

## 表-22 承包人提供主要材料和工程设备一览表
承包人提供主要材料和工程设备一览表 (适用于价格指数差额调整法)
工程名称：博爱县实验小学新建餐厅项目-建筑工程 |  |  | 标段：博爱县实验小学新建餐厅项目 |  |  | 第 1 页 共 1 页
序号 | 名称、规格、型号 | 变值权重B |  | 基本价格指数F0 | 现行价格指数Ft |  | 备 注
| 定值权重A |  |  | — | —
合 计 |  | 1 |  | — | —
注：1.“名称、规格、型号”、“基本价格指数”栏由招标人填写，基本价格指数应首先采用工程造价管理机构发布的价格指数，没有时，可采用发布的价格代替。如人工、机械费也采用本法调整，由招标人在“名称”栏填写。 2.“变值权重”栏由投标人根据该项人工、机械费和材料、工程设备价值在投标总报价中所占的比例填写，1减去其比例为定值权重。 3.“现行价格指数”按约定的付款证书相关周期最后一天的前42天的各项价格指数填写，该指数应首先采用工程造价管理机构发布的价格指数，没有时，可采用发布的价格代替。
表-22

## 表-23 单位工程主材表
单位工程主材表
工程名称： |  | 博爱县实验小学新建餐厅项目-建筑工程 | [5 empty] | 第 1 页 共 1 页
序号 | 名称及规格 |  | 单位 | 数量 | 市场价 | 市场价合计 | 厂家 |  | 产地
合计