## 封-1 招标工程量清单封面
|  | 博爱县公安局建设大数据指挥中心项目 |  | 工程
招 标 工 程 量 清 单
| 招 标 人： |  | 博爱县公安局
(单位盖章)
造价咨询人：
(单位盖章)
年 月 日
封-1
河南省建设工程造价计价软件测评合格编号：2021-RJ002；2020-RJ002；2019-RJ004；2017-RJ004

## 扉-1 工程量清单扉页
| 博爱县公安局建设大数据指挥中心项目 |  |  |  | 工程
招 标 工 程 量 清 单
招 标 人： |  | 博爱县公安局 | 造价咨询人：
|  | （单位盖章） |  | (单位资质专用章)
法定代表人 或其授权人： |  |  | 法定代表人 或其授权人：
|  | (签字或盖章) |  | (签字或盖章)
编 制 人： |  |  | 复 核 人：
|  | (造价人员签字盖专用章) |  | (造价工程师签字盖专用章)
编 制 时 间： |  | 年 月 日 | 复 核 时 间： | 年 月 日
扉-1

## 表-01 总说明
总 说 明
项目名称：博爱县公安局建设大数据指挥中心项目 | 第 1 页 共 1 页
一、工程概况： 本工程为博爱县公安局110指挥中心搬迁改建项目，具体见工程量清单及设计图纸。 二、工程招标范围： 1.室内装修：包括拆除项目、砌筑工程、新建隔墙工程、门窗工程、墙面装饰板及墙面乳胶漆、地面装饰、屋面防水工程等； 2.安装部分:包括电路配管、配线、电力电缆、开关、插座、灯具等工程。 三、编制依据： 1. 工程量清单及设计图纸； 2.《建设工程工程量清单计价规范》(GB 50500-2013)； 3.《河南省房屋建筑与装饰工程预算定额（HA 01-31-2016）》 《河南省通用安装工程预算定额（HA 02-31-2016）》 《河南省市政工程预算定额》(HAAl-31-2016)； 4.增值税税率建办标函(2019)193号，按9%计取； 5.价格依据最新一期《焦作标准信息价》及市场价； 6.招标工程量清单。
表-01

## 表-08 分部分项工程和单价措施项目清单与计价表【装饰工程】
分部分项工程和单价措施项目清单与计价表
工程名称：装饰工程 |  |  |  | 标段：博爱县公安局建设大数据指挥中心项目 |  |  |  |  | 第 1 页 共 10 页
序号 | 项目编码 | 项目名称 | 项目特征描述 |  | 计量单位 | 工程量 | 金 额(元)
[7 empty] | 综合单价 | 合 价 |  | 其中
暂估价
砌筑工程
1 | 010402001001 | 砌块墙 | 1.砌块品种、规格、强度等级:加气混凝土砌块 2.墙体类型:内墙 |  | m3 | 1.62
分部小计
门窗工程
1 | 010805001001 | 电子感应门 | 1.门代号及洞口尺寸:M2024、M1524 2.门框或扇外围尺寸:定制电动钢化玻璃对开门 3.框材质:型材 4.玻璃品种、厚度:钢化玻璃 5.单面贴3M膜、防爆膜 6.满足甲方要求 |  | m2 | 11.3
2 | 010805001002 | 电子感应门人脸识别 | 电动装置及配套设施，调试等满足甲方要求 |  | 套 | 3
3 | 010805001003 | 电子感应门火灾自动开启 | 电动装置及配套设施，调试等满足甲方要求 |  | 套 | 3
4 | 010801002001 | 木质门带套 | 1.门代号及洞口尺寸:M1024，含门锁五金等 2.定制成品木质单开门 |  | 樘 | 1
5 | 010801002005 | 木质门带套 | 1.门代号及洞口尺寸:M0824，含门锁五金等 2.定制成品木质单开门 |  | 樘 | 1
6 | 010801002006 | 木质门带套 | 1.门代号及洞口尺寸:M0724，含门锁五金等 2.定制成品木质单开门 |  | 樘 | 1
7 | 010801002004 | 木质门带套 | 1.门代号及洞口尺寸:M1524含门锁五金等 2.定制成品木质双开门 |  | 樘 | 3
本页小计
注：为计取规费等的使用，可在表中增设其中：“定额人工费”。
表—08
分部分项工程和单价措施项目清单与计价表
工程名称：装饰工程 |  |  |  | 标段：博爱县公安局建设大数据指挥中心项目 |  |  |  |  | 第 2 页 共 10 页
序号 | 项目编码 | 项目名称 | 项目特征描述 |  | 计量单位 | 工程量 | 金 额(元)
[7 empty] | 综合单价 | 合 价 |  | 其中
暂估价
8 | 010802004001 | 防盗门 | 1.门代号及洞口尺寸:M0824，含门锁五金等 2.防火防盗门 |  | m2 | 3.85
9 | 010807001001 | 金属（塑钢、断桥）窗 | 1.窗代号及洞口尺寸:C1728、C1419、C2819 2.框、扇材质:65断桥铝 3.玻璃品种、厚度:Lwo-e玻璃 4.开启含金刚纱 |  | m2 | 106.77
10 | 010810005001 | 窗帘轨 | 1.窗帘轨材质、规格:电动窗帘轨道，包含电动机及调试等 2.满足甲方要求 |  | m | 53.2
11 | 010810002001 | 窗帘盒 | 1.窗帘盒材质、规格:9.5mm石膏板刷底层腻子打底，三遍白色无机涂料 2.含轨道铺装，具体详见设计图纸 |  | m | 53.2
12 | 010810001001 | 窗帘 | 1.窗帘材质:定制遮光窗帘，含窗帘褶皱、绑带等所有内容 2.满足甲方要求 |  | m2 | 175.56
13 | 010809004001 | 石材窗台板 | 1.窗台板材质、规格、颜色:200mm宽白色人造石窗台石 |  | m2 | 15.82
分部小计
屋面及防水工程
本页小计
注：为计取规费等的使用，可在表中增设其中：“定额人工费”。
表—08
分部分项工程和单价措施项目清单与计价表
工程名称：装饰工程 |  |  |  | 标段：博爱县公安局建设大数据指挥中心项目 |  |  |  |  | 第 3 页 共 10 页
序号 | 项目编码 | 项目名称 | 项目特征描述 |  | 计量单位 | 工程量 | 金 额(元)
[7 empty] | 综合单价 | 合 价 |  | 其中
暂估价
1 | 010902001001 | 屋面卷材防水 | 1.保护层:20厚1:2.5或M15水泥砂浆 2.隔离层:0.4厚PE膜或0.8厚土工布 3.防水层:1.5厚HNP-CL反应粘结型高分子湿铺防水卷材《双面粘:反应粘密封胶-交叉强力膜) 4.粘结层:1.5~2.5厚水泥净浆 5.找平层:20厚1:2.5水泥砂浆 6.找坡层:1:8水泥珍珠岩2%找坡(最薄处20厚) 7.保温层:挤塑聚苯乙烯泡沫塑料板(保温层材料及厚度按工程设计) 8.结构层:现浇钢筋混凝土板(表面打扫干净 |  | m2 | 900
分部小计
楼地面装饰工程
1 | 011103001001 | 塑胶地板 | 1.涂刷地板粘合剂，3mm卷材铺设，开缝与焊接 2.3mm自流平水泥浆涂刷，打磨平整 3.滚涂专用界面剂 4.1:1的水泥砂浆找平44mm厚 5.清理原地面基础上的浮沉和砂粒 6.原建筑结构楼板 |  | m2 | 291.4
2 | 011104004001 | 防静电活动地板 | 1.原楼板地面 2.30mm水泥砂浆找平 3.5mm水泥基自流平砂浆 4.刷界面剂一道 |  | m2 | 384.02
3 | 011101001001 | 水泥砂浆楼地面 | 1.面层厚度、砂浆配合比:40mm厚1:1水泥砂浆找平 |  | m2 | 10.63
本页小计
注：为计取规费等的使用，可在表中增设其中：“定额人工费”。
表—08
分部分项工程和单价措施项目清单与计价表
工程名称：装饰工程 |  |  |  | 标段：博爱县公安局建设大数据指挥中心项目 |  |  |  |  | 第 4 页 共 10 页
序号 | 项目编码 | 项目名称 | 项目特征描述 |  | 计量单位 | 工程量 | 金 额(元)
[7 empty] | 综合单价 | 合 价 |  | 其中
暂估价
4 | 011102003001 | 块料楼地面 | 1.10厚600*600地砖铺实拍平 2.40厚1:3干硬性水泥砂浆 3.素水泥浆一道 4.原建筑结构楼板 |  | m2 | 11.25
5 | 011106002001 | 块料楼梯面层 | 1.定制楼梯踏步砖铺实拍平 2.40厚1:3干硬性水泥砂浆 3.素水泥浆一道 |  | m2 | 11.7
6 | 011102001001 | 石材楼地面 | 1.20厚灰色石材铺实拍平 2.40厚1:3干硬性水泥砂浆 3.素水泥浆一道 4.原建筑结构楼板 |  | m2 | 4.27
7 | 011105006002 | 金属踢脚线 | 1.踢脚线高度:50mm 2.面层材料品种、规格、颜色:成品弧形铝合金踢脚线（带灯） |  | m | 120.56
8 | 011105006003 | 金属踢脚线 | 1.踢脚线高度:50mm 2.面层材料品种、规格、颜色:成品弧形铝合金踢脚线 |  | m | 174.77
9 | 011105003001 | 块料踢脚线 | 1.踢脚线高度:80mm 2.面层材料品种、规格、颜色:黑色瓷砖踢脚线 |  | m | 18
分部小计
墙、柱面装饰与隔断、幕墙工程
1 | 011210003001 | 玻璃隔断 | 1.玻璃品种、规格、颜色:双层玻璃（中空夹百叶）隔断+12mm防火玻璃（3M贴膜） 2.满足甲方要求 |  | m2 | 48.03
本页小计
注：为计取规费等的使用，可在表中增设其中：“定额人工费”。
表—08
分部分项工程和单价措施项目清单与计价表
工程名称：装饰工程 |  |  |  | 标段：博爱县公安局建设大数据指挥中心项目 |  |  |  |  | 第 5 页 共 10 页
序号 | 项目编码 | 项目名称 | 项目特征描述 |  | 计量单位 | 工程量 | 金 额(元)
[7 empty] | 综合单价 | 合 价 |  | 其中
暂估价
2 | 011207001006 | 墙面装饰板 | 1.龙骨材料种类、规格、中距:100系列轻钢龙骨（竖龙骨@400） 2.隔离层材料种类、规格:100厚防火吸音棉 3.基层材料种类、规格:15厚防火阻燃板 4.面层材料品种、规格、颜色:10mm厚碳晶板（大板定制） |  | m2 | 350.07
3 | 011207001011 | 墙面装饰板 | 1.龙骨材料种类、规格、中距:20*30木龙骨骨架（涂刷三遍防火涂料） 2.隔离层材料种类、规格:100厚A保温岩棉板 3.基层材料种类、规格:15厚防火阻燃板 4.面层材料品种、规格、颜色:10mm厚碳晶板（大板定制） |  | m2 | 100.19
4 | 011207001010 | 墙面装饰板 | 1.龙骨材料种类、规格、中距:20*30木龙骨骨架（涂刷三遍防火涂料） 2.隔离层材料种类、规格:100厚A保温岩棉板 3.基层材料种类、规格:15厚防火阻燃板 4.面层材料品种、规格、颜色:10mm厚碳晶板（大板定制） |  | m2 | 79.56
5 | 011210006001 | 定制折叠隔断 | 1.隔板材料品种、规格、颜色:定制折叠隔断（碳晶板） |  | m2 | 34.66
本页小计
注：为计取规费等的使用，可在表中增设其中：“定额人工费”。
表—08
分部分项工程和单价措施项目清单与计价表
工程名称：装饰工程 |  |  |  | 标段：博爱县公安局建设大数据指挥中心项目 |  |  |  |  | 第 6 页 共 10 页
序号 | 项目编码 | 项目名称 | 项目特征描述 |  | 计量单位 | 工程量 | 金 额(元)
[7 empty] | 综合单价 | 合 价 |  | 其中
暂估价
6 | 011207001007 | 墙面装饰板 | 1、清除逆挡物 清扫飞溅物料 2、安装铝板挂板（3mm透光铝板） 3、专用铝制竖向龙骨,竖向主无骨间距视立面分割确定 横向次充骨间距视铝板型材尺寸做相应调整 ，板材竖向超过2.4 米中增加横向次龙骨 4、底面清理干净 |  | m2 | 5.45
7 | 011207001008 | 墙面装饰板 | 1、清除逆挡物 清扫飞溅物料 2、安装铝板挂板（定制专用蓝色铝板） 3、专用铝制竖向龙骨,竖向主无骨间距视立面分割确定 横向次充骨间距视铝板型材尺寸做相应调整 ，板材竖向超过2.4 米中增加横向次龙骨 4、底面清理干净 |  | m2 | 4.2
8 | 011207001009 | 墙面装饰板 | 1、清除逆挡物 清扫飞溅物料 2、安装铝板挂板（定制灰色铝板） 3、专用铝制竖向龙骨,竖向主无骨间距视立面分割确定 横向次充骨间距视铝板型材尺寸做相应调整 ，板材竖向超过2.4 米中增加横向次龙骨 4、底面清理干净 |  | m2 | 2.44
分部小计
天棚工程
本页小计
注：为计取规费等的使用，可在表中增设其中：“定额人工费”。
表—08
分部分项工程和单价措施项目清单与计价表
工程名称：装饰工程 |  |  |  | 标段：博爱县公安局建设大数据指挥中心项目 |  |  |  |  | 第 7 页 共 10 页
序号 | 项目编码 | 项目名称 | 项目特征描述 |  | 计量单位 | 工程量 | 金 额(元)
[7 empty] | 综合单价 | 合 价 |  | 其中
暂估价
1 | 011302001001 | 吊顶天棚 | 1.吊顶形式、吊杆规格、高度:不上人 2.龙骨材料种类、规格、中距:U型轻钢龙骨 3.面层材料品种、规格:600*1200 1.0厚微孔铝扣板 |  | m2 | 114.12
2 | 011302001007 | 吊顶天棚 | 1.吊顶形式、吊杆规格、高度:不上人 2.龙骨材料种类、规格、中距:U型轻钢龙骨 3.面层材料品种、规格:600*600 1.0厚微孔铝扣板 |  | m2 | 38.36
3 | 011302001002 | 吊顶天棚 | 1.乳胶漆饰面（二遍腻子（分层打磨，一遍底漆，二遍面漆） 2.25mm十字沉头自攻钉固定9.5mm防火石膏板，接缝处贴绷带 3.安装CB50系列轻钢龙骨，主龙骨及吊筋间距800-1200mm，次龙骨间距300mm 4.固定8mm通丝吊杆 5.打M8*60膨胀螺栓间距800-1200mm |  | m2 | 99.96
本页小计
注：为计取规费等的使用，可在表中增设其中：“定额人工费”。
表—08
分部分项工程和单价措施项目清单与计价表
工程名称：装饰工程 |  |  |  | 标段：博爱县公安局建设大数据指挥中心项目 |  |  |  |  | 第 8 页 共 10 页
序号 | 项目编码 | 项目名称 | 项目特征描述 |  | 计量单位 | 工程量 | 金 额(元)
[7 empty] | 综合单价 | 合 价 |  | 其中
暂估价
4 | 011302001006 | 吊顶天棚 | 1.乳胶漆饰面（二遍腻子（分层打磨，一遍底漆，二遍面漆） 2.25mm十字沉头自攻钉固定双层9.5mm防火石膏板，接缝处贴绷带 3.安装CB50系列轻钢龙骨，主龙骨及吊筋间距800-1200mm，次龙骨间距300mm 4.固定8mm通丝吊杆 5.打M8*60膨胀螺栓间距800-1200mm |  | m2 | 294.25
5 | 011302001003 | 吊顶天棚 | 1.龙骨材料种类、规格、中距:50系列轻钢龙骨，厚1mm 2.面层材料品种、规格:600*1200*3mm发光铝板 背贴1.5mm磨砂亚克力，内藏灯带 |  | m2 | 66.03
6 | 011302001005 | 吊顶天棚 | 1.面层材料品种、规格:软膜灯箱 2.详见设计图纸 |  | m2 | 101.44
分部小计
油漆、涂料、裱糊工程
1 | 011406001001 | 抹灰面油漆 | 1.涂刷面层乳胶漆（A级）二遍 2.涂刷底层乳胶漆（A级）一遍 3.刮腻子两遍，分遍磨平 4.修补腻子，找平 5.底面清理干净 |  | m2 | 173.88
本页小计
注：为计取规费等的使用，可在表中增设其中：“定额人工费”。
表—08
分部分项工程和单价措施项目清单与计价表
工程名称：装饰工程 |  |  |  | 标段：博爱县公安局建设大数据指挥中心项目 |  |  |  |  | 第 9 页 共 10 页
序号 | 项目编码 | 项目名称 | 项目特征描述 |  | 计量单位 | 工程量 | 金 额(元)
[7 empty] | 综合单价 | 合 价 |  | 其中
暂估价
2 | 011406001002 | 抹灰面油漆 | 1.涂刷面层乳胶漆（A级）二遍 2.涂刷底层乳胶漆（A级）一遍 3.刮腻子两遍，分遍磨平 4.修补腻子，找平 5.底面清理干净 |  | m2 | 23.68
分部小计
其他装饰工程
1 | 011507001001 | 亚克力标牌 | 1.面层材料种类:定制20mm厚亚克力标牌（10mm不锈钢包边） |  | 个 | 5
2 | 011507001002 | 警徽 | 1.面层材料种类:定制警徽图案 |  | 个 | 1
3 | 011503008001 | 玻璃栏板 | 1.栏杆的种类、规格、颜色:碳晶板 |  | m | 6
分部小计
拆除工程
1 | 011609001001 | 栏杆、栏板拆除 | 1.不锈钢栏杆保护性拆除 |  | m | 23.32
2 | 011605001001 | 平面块料拆除 | 1.饰面材料种类:地面砖 |  | m2 | 710.26
3 | 011605002001 | 立面块料拆除 | 1.饰面材料种类:踢脚线 |  | m2 | 6.91
4 | 011606003001 | 天棚面龙骨及饰面拆除 | 1.龙骨及饰面种类:石膏板吊顶 |  | m2 | 688.26
5 | 011608001001 | 铲除油漆面 | 1.铲除部位名称:墙面乳胶漆 |  | m2 | 243.11
6 | 011603001001 | 木构件拆除 | 1.构件名称:木质地台拆除 |  | m2 | 100
7 | 011610001001 | 木门窗拆除 | 1.门及门套拆除 |  | 樘 | 3
8 | 011610002001 | 金属门窗拆除 | 1.玻璃门拆除 |  | 樘 | 6
9 | 011614006001 | 推拉门及轨道拆除 | 1.推拉门及轨道拆除 |  | m | 1
10 | 011614006002 | 窗帘轨拆除 | 1.窗帘轨的材质:窗帘轨道拆除 |  | m | 61.6
11 | 011606002001 | 墙柱面龙骨及饰面拆除 | 1.龙骨及饰面种类:木质护墙板 |  | m2 | 204.6
12 | 01B001 | 垃圾清运 |  |  | m3 | 50
本页小计
注：为计取规费等的使用，可在表中增设其中：“定额人工费”。
表—08
分部分项工程和单价措施项目清单与计价表
工程名称：装饰工程 |  |  |  | 标段：博爱县公安局建设大数据指挥中心项目 |  |  |  |  | 第 10 页 共 10 页
序号 | 项目编码 | 项目名称 | 项目特征描述 |  | 计量单位 | 工程量 | 金 额(元)
[7 empty] | 综合单价 | 合 价 |  | 其中
暂估价
分部小计
措施项目
本页小计
合 计
注：为计取规费等的使用，可在表中增设其中：“定额人工费”。
表—08

## 表-11 总价措施项目清单与计价汇总表【装饰工程】
总价措施项目清单与计价表
工程名称：装饰工程 |  |  |  | 标段：博爱县公安局建设大数据指挥中心项目 |  |  |  |  | 第 1 页 共 1 页
序号 | 项目编码 | 项目名称 | 计 算 基 础 |  | 费率 (%) | 金 额(元) | 调整费 率(%) | 调整后 金额(元) |  | 备 注
1 | 011707001001 | 安全文明施工费 | 分部分项安全文明施工费+单价措施安全文明施工费
2 | 01 | 其他措施费（费率类）
2.1 | 011707002001 | 夜间施工增加费 | 分部分项其他措施费+单价措施其他措施费
2.2 | 011707004001 | 二次搬运费 | 分部分项其他措施费+单价措施其他措施费
2.3 | 011707005001 | 冬雨季施工增加费 | 分部分项其他措施费+单价措施其他措施费
3 | 02 | 其他（费率类）
合 计
编制人（造价人员）： |  |  |  | 复核人（造价工程师）：
注：1.“计算基础”中安全文明施工费可为“定额基价”、“定额人工费”或“定额人工费+定额机械费”，其他项目可为“定额人工费”或“定额人工费+定额机械费”。 2.按施工方案计算的措施费，若无“计算基础”和“费率”的数值，也可只填“金额”数值，但应在备注栏说明施工方案出处或计算方法。
表-11

## 表-12 其他项目清单与计价汇总表【装饰工程】
其他项目清单与计价汇总表
工程名称：装饰工程 |  |  | 标段：博爱县公安局建设大数据指挥中心项目 |  | 第 1 页 共 1 页
序号 | 项 目 名 称 | 金 额(元) |  | 结算金额(元) |  | 备 注
1 | 暂列金额 | 200000 |  |  |  | 明细详见表-12-1
2 | 暂估价 | 50000
2.1 | 材料（工程设备）暂估价 | — |  |  |  | 明细详见表-12-2
2.2 | 专业工程暂估价 | 50000 |  |  |  | 明细详见表-12-3
3 | 计日工 |  |  |  |  | 明细详见表-12-4
4 | 总承包服务费 |  |  |  |  | 明细详见表-12-5
合 计 |  | 250000 |  |  |  | —
注：材料（工程设备）暂估单价进入清单项目综合单价，此处不汇总。
表—12

## 表-12-1 暂列金额明细表【装饰工程】
暂列金额明细表
工程名称：装饰工程 |  | 标段：博爱县公安局建设大数据指挥中心项目 |  |  |  | 第 1 页 共 1 页
序号 | 项 目 名 称 |  | 计量单位 | 暂定金额(元) | 备 注
1 | 防静电活动地板 |  | m2 | 200000 | 面层
合 计 |  |  |  | 200000 | —
注：此表由招标人填写，如不能详列，也可只列暂定金额总额，投标人应将上述暂列金额计入投标总价中。
表—12—1

## 表-12-2 材料(工程设备)暂估价及调整表【装饰工程】
材料（工程设备）暂估单价及调整表
工程名称：装饰工程 |  |  |  |  | 标段：博爱县公安局建设大数据指挥中心项目 |  |  |  | 第 1 页 共 1 页
序号 | 材料(工程设备) 名称、规格、型号 | 计量 单位 | 数 量 |  | 暂 估(元) |  | 确 认(元) |  | 差额±(元) |  | 备 注
|  |  | 暂 估 | 确 认 | 单 价 | 合 价 | 单 价 | 合 价 | 单 价 | 合 价
合 计
注：此表由招标人填写“暂估单价”，并在备注栏说明暂估价的材料、工程设备拟用在那些清单项目上，投标人应将上述材料、工程设备暂估单价计入工程量清单综合单价报价中。
表—12—2

## 表-12-3 专业工程暂估价及结算价表【装饰工程】
专业工程暂估价及结算价表
工程名称：装饰工程 |  |  |  | 标段：博爱县公安局建设大数据指挥中心项目 |  |  | 第 1 页 共 1 页
序号 | 工 程 名 称 | 工 程 内 容 | 暂估金额 （元） |  | 结算金额 (元) | 差额±(元) |  | 备 注
1 | 中央空调 | 空调主机，室内风机及水泵、水箱镀锌钢管、采暖风管、消音器等配套设备。 | 50000
合 计 |  |  | 50000.00 |  |  |  |  | —
注：此表“暂估金额”由招标人填写，投标人应将“暂估金额”计入投标总价中。结算时按合同约定结算金额填写。
表—12—3

## 表-12-4 计日工表【装饰工程】
计 日 工 表
工程名称：装饰工程 |  |  |  | 标段：博爱县公安局建设大数据指挥中心项目 |  |  | 第 1 页 共 1 页
编号 | 项 目 名 称 | 单位 | 暂定数量 |  | 实际数量 | 综合单价 (元) |  | 合 价(元)
[8 empty] | 暂 定 | 实 际
一 | 人工
1
人工小计
二 | 材料
1
材料小计
三 | 施工机械
1
施工机械小计
四、企业管理费和利润
总 计
注：此表项目名称、暂定数量由招标人填写，编制招标控制价时，单价由招标人按有关计价规定确定；投标时，单价由投标人自主报价，按暂定数量计算合价计入投标总价中。结算时，按发承包双方确认的实际数量计算合价。
表—12—4

## 表-12-5 总承包服务费计价表【装饰工程】
总承包服务费计价表
工程名称：装饰工程 |  |  | 标段：博爱县公安局建设大数据指挥中心项目 |  |  | 第 1 页 共 1 页
序号 | 项 目 名 称 | 项目价值（元） |  | 服务内容 | 计算基础 |  | 费率(%) | 金 额(元)
| 合 计 | - |  | - |  |  | -
注：此表项目名称、服务内容由招标人填写，编制招标控制价时，费率及金额由招标人按有关计价规定确定；投标时，费率及金额由投标人自主报价，计入投标总价中。
表—12—5

## 表-13 规费、税金项目计价表【装饰工程】
规费、税金项目计价表
工程名称：装饰工程 |  |  | 标段：博爱县公安局建设大数据指挥中心项目 |  |  | 第 1 页 共 1 页
序号 | 项 目 名 称 | 计 算 基 础 |  | 计算基数 | 计算费率 (%) |  | 金 额(元)
1 | 规费 | 定额规费+工程排污费+其他
1.1 | 定额规费 | 分部分项规费+单价措施规费
1.2 | 工程排污费
1.3 | 其他
2 | 增值税 | 不含税工程造价合计
合 计
编制人（造价人员）： |  |  | 复核人（造价工程师）：
表—13

## 表-14 主要材料价格表【装饰工程】
主要材料价格表
工程名称： |  | 装饰工程 | [5 empty] | 第 1 页 共 1 页
序号 | 材料编码 |  | 材料名称 | 规格、型号 等特殊要求 | 单位 | 数 量 | 单 价 |  | 合 价
1 | 05090161@1 |  | 15mm阻燃板 | δ15 | m2
2 | 09000106@1 |  | 软膜灯箱 |  | m2
3 | 09010131 |  | 纸面石膏板 |  | m2
4 | 09050316@1 |  | 600*1200*3mm发光铝板 |  | m2
5 | 09050408@1 |  | 微孔铝扣板 | 600*1200 | m2
6 | 11010208 |  | 全玻无框(点夹)门扇 |  | m2
7 | 11370151 |  | 伸缩门电动装置系统 |  | 套
8 | 13330151@1 |  | 塑胶地板 |  | m2
9 | BCCLF4 |  | 3M贴膜 |  | m2
10 | 80010746 |  | 水泥基自流平砂浆 |  | m3
11 | 03032311@1 |  | 电动窗帘轨道 |  | m
12 | 05070101@5 |  | 定制折叠隔断 | 碳晶板 | m2
13 | 05070101@6 |  | 碳晶板 | 10mm | m2
14 | 06050116@1 |  | 定制专用M12钢化玻璃 |  | m2
15 | 11090226 |  | 铝合金隔热断桥推拉窗(含中空玻璃) |  | m2
16 | 13330111 |  | 高分子自粘胶膜卷材 |  | m2
17 | 15130139 |  | 聚苯乙烯板 |  | m3
18 | 16030111@2 |  | 防火吸音棉 |  | m2
19 | BCCLF8 |  | 窗帘 |  | m2
20 | 80010751 |  | 干混地面砂浆 | DS M20 | m3

## 表-16 总价项目进度款支付分解表【装饰工程】
总价项目进度款支付分解表
工程名称：装饰工程 |  |  | 标段：博爱县公安局建设大数据指挥中心项目 |  |  |  |  | 单位：元
序号 | 项目名称 | 总价金额 |  | 首次 支付 | 二次 支付 | 三次 支付 | 四次 支付 |  | 五次 支付
1 | 安全文明施工费
2 | 其他措施费（费率类）
2.1 | 夜间施工增加费
2.2 | 二次搬运费
2.3 | 冬雨季施工增加费
3 | 其他（费率类）
合 计
编制人（造价人员）： |  |  | 复核人（造价工程师）：
注：1 本表应由承包人在投标报价时根据发包人在招标文件明确的进度款支付周期与报价填写，签订合同时，发承包双方可就支付分解协商调整后作为合同附件。 2 单价合同使用本表，“支付”栏时间应与单价项目进度款支付周期相同。 3 总价合同使用本表，“支付”栏时间应与约定的工程计量周期相同。
表—16

## 表-20 发包人提供材料和工程设备一览表【装饰工程】
发包人提供材料和工程设备一览表
工程名称：装饰工程 |  |  |  | 标段：博爱县公安局建设大数据指挥中心项目 |  |  | 第 1 页 共 1 页
序号 | 材料(工程设备) 名称、规格、型号 | 单位 | 数 量 |  | 单 价(元) | 交货方式 | 送达地点 | 备 注
注：此表由招标人填写，供投标人在投标报价、确定总承包服务费时参考。
表-20

## 表-21 承包人提供主要材料和工程设备一览表【装饰工程】
承包人提供主要材料和工程设备一览表 (适用于造价信息差额调整法)
工程名称：装饰工程 |  |  |  |  | 标段：博爱县公安局建设大数据指挥中心项目 |  |  |  | 第 1 页 共 1 页
序号 | 名称、规格、型号 | 单位 | 数 量 | 风险系数 (%) |  | 基准单价 （元） | 投标单价 （元） | 发承包人 确认单价 (元) |  | 备 注
注：1 此表由招标人填写除“投标单价”栏的内容，投标人在投标时自主确定投标单价。 2 招标人应优先采用工程造价管理机构发布的单价作为基准单价，未发布的，通过市场调查确定其基准单价。
表-21

## 表-23 单位工程主材表【装饰工程】
单位工程主材表
工程名称： |  | 装饰工程 | [5 empty] | 第 1 页 共 1 页
序号 | 名称及规格 |  | 单位 | 数量 | 市场价 | 市场价合计 | 厂家 |  | 产地
1 | 电机 |  | 个 | 21.28
合计

## 表-08 分部分项工程和单价措施项目清单与计价表【安装工程】
分部分项工程和单价措施项目清单与计价表
工程名称：安装工程 |  |  |  | 标段：博爱县公安局建设大数据指挥中心项目 |  |  |  |  | 第 1 页 共 7 页
序号 | 项目编码 | 项目名称 | 项目特征描述 |  | 计量单位 | 工程量 | 金 额(元)
[7 empty] | 综合单价 | 合 价 |  | 其中
暂估价
强电部分
管线部分
1 | 030413002001 | 凿（压)槽 | 1.名称:开槽 2.填充(恢复)方式:水泥砂浆 |  | m | 1000
2 | 030411001002 | 配管 | 1.名称:套接紧定式钢管JDG20 2.配置形式:暗配，含接线盒 3.其他:符合图纸及规范要求 |  | m | 1694.53
3 | 030411001003 | 配管 | 1.名称:套接紧定式钢管JDG25 2.配置形式:暗配，含接线盒 3.其他:符合图纸及规范要求 |  | m | 90.06
4 | 030411001004 | 配管 | 1.名称:SC40 2.配置形式:暗配，含接线盒 3.其他:符合图纸及规范要求 |  | m | 10
5 | 030411001005 | 配管 | 1.名称:SC70 2.配置形式:暗配，含接线盒 3.其他:符合图纸及规范要求 |  | m | 45.28
6 | 030411001010 | 配管 | 1.名称:SC100 2.配置形式:暗配，含接线盒 3.其他:符合图纸及规范要求 |  | m | 65.62
7 | 030411004001 | 配线 | 1.名称:管内穿线 2.配线形式:照明线路 3.型号:WDZ-BYJ 4.规格:2.5mm² 5.材质:铜芯 6.配线部位:暗敷 |  | m | 2209.11
8 | 030411004002 | 配线 | 1.名称:管内穿线 2.配线形式:照明线路 3.型号:WDZ-BYJ 4.规格:4mm² 5.材质:铜芯 6.配线部位:暗敷 |  | m | 2834.6
本页小计
注：为计取规费等的使用，可在表中增设其中：“定额人工费”。
表—08
分部分项工程和单价措施项目清单与计价表
工程名称：安装工程 |  |  |  | 标段：博爱县公安局建设大数据指挥中心项目 |  |  |  |  | 第 2 页 共 7 页
序号 | 项目编码 | 项目名称 | 项目特征描述 |  | 计量单位 | 工程量 | 金 额(元)
[7 empty] | 综合单价 | 合 价 |  | 其中
暂估价
9 | 030411004003 | 配线 | 1.名称:管内穿线 2.配线形式:动力线路 3.型号:WDZ-BYJ 4.规格:10mm² 5.材质:铜芯 6.配线部位:暗敷 |  | m | 61.14
10 | 030408001001 | 电力电缆 | 1.名称:电力电缆 2.型号:WDZ-YJV 3.规格:4*50+1*25 4.敷设方式、部位:暗敷 |  | m | 65.06
11 | 030408001002 | 电力电缆 | 1.名称:电力电缆 2.型号:WDZ-YJV 3.规格:4*95+1*50 4.敷设方式、部位:暗敷 |  | m | 75
12 | 030404017002 | 配电箱 | 1.名称:照明配电箱 2.型号:半周长1.5m 3.规格:600*800 |  | 台 | 1
13 | 030404017003 | 配电箱 | 1.名称:UPS配电箱 2.型号:半周长1.5m 3.规格:600*800 |  | 台 | 1
14 | 030404017004 | 配电箱 | 1.名称:AP配电箱 2.型号:半周长1.5m 3.规格:600*800 |  | 台 | 1
照明、插座部分
1 | 030412001001 | 普通灯具 | 1.名称:LED筒灯 2.规格:Φ120 3.型号:9w 4.其他:满足图纸及规范要求 |  | 套 | 55
2 | 030412004001 | LED胶片灯 | 1.名称:LED胶片灯 2.规格:200*1200mm 3.型号:50W 4.其他:满足图纸及规范要求 |  | 套 | 6
本页小计
注：为计取规费等的使用，可在表中增设其中：“定额人工费”。
表—08
分部分项工程和单价措施项目清单与计价表
工程名称：安装工程 |  |  |  | 标段：博爱县公安局建设大数据指挥中心项目 |  |  |  |  | 第 3 页 共 7 页
序号 | 项目编码 | 项目名称 | 项目特征描述 |  | 计量单位 | 工程量 | 金 额(元)
[7 empty] | 综合单价 | 合 价 |  | 其中
暂估价
3 | 030412004003 | LED胶片灯 | 1.名称:LED胶片灯 2.规格:200*1500mm 3.型号:50W 4.其他:满足图纸及规范要求 |  | 套 | 28
4 | 030412004002 | LED胶片灯 | 1.名称:LED胶片灯 2.规格:600*600mm 3.型号:32W 4.其他:满足图纸及规范要求 |  | 套 | 3
5 | 011304001002 | 灯带 | 1.灯带型式、尺寸:LED灯带 2.其他:满足图纸及规范要求 |  | m | 262.36
6 | 030404034001 | 照明开关 | 1.名称:单联翘板开关 2.其他:含接线盒,满足图纸及规范要求 |  | 个 | 10
7 | 030404034002 | 照明开关 | 1.名称:双联翘板开关 2.其他:含接线盒,满足图纸及规范要求 |  | 个 | 13
8 | 030404034003 | 照明开关 | 1.名称:三联翘板开关 2.其他:含接线盒,满足图纸及规范要求 |  | 个 | 3
9 | 030404035001 | 插座 | 1.名称:普通五孔插座 2.其他:含接线盒,满足图纸及规范要求 |  | 个 | 316
10 | 030404035003 | 插座 | 1.名称:空调插座 2.其他:含接线盒,满足图纸及规范要求 |  | 个 | 1
11 | 030404035002 | 插座 | 1.名称:UPS插座 2.其他:含接线盒,满足图纸及规范要求 |  | 个 | 9
分部小计
弱电部分
管线部分
本页小计
注：为计取规费等的使用，可在表中增设其中：“定额人工费”。
表—08
分部分项工程和单价措施项目清单与计价表
工程名称：安装工程 |  |  |  | 标段：博爱县公安局建设大数据指挥中心项目 |  |  |  |  | 第 4 页 共 7 页
序号 | 项目编码 | 项目名称 | 项目特征描述 |  | 计量单位 | 工程量 | 金 额(元)
[7 empty] | 综合单价 | 合 价 |  | 其中
暂估价
1 | 030411001006 | 配管 | 1.名称:套接紧定式钢管JDG20 2.配置形式:暗配，含接线盒 3.其他:符合图纸及规范要求 |  | m | 2296.43
2 | 030411001011 | 配管 | 1.名称:硬聚氯乙烯管PC20 2.配置形式:暗配，含接线盒 3.其他:符合图纸及规范要求 |  | m | 101.92
3 | 030502005001 | 双绞线缆 | 1.名称:双屏蔽七类八芯对绞线 2.配线形式:管内配线 3.型号:UTP7 4.其他：满足图纸要求 |  | m | 7542.76
4 | 030502005005 | 双绞线缆 | 1.名称:监控线 2.规格:RVVP 3.线缆对数:2对 4.敷设方式:管内穿线 |  | m | 101.93
5 | 030404017005 | 配电箱 | 1.名称:网络柜机、电话柜机 |  | 台 | 1
设备部分
1 | 030502012001 | 信息插座 | 1.名称:双口网络信息插座 2.安装方式:墙面/办公位暗装，安装高度0.3m 3.其他:含接线盒,满足图纸及规范要求 |  | 个 | 134
2 | 030502012003 | 信息插座 | 1.名称:电话插座 2.安装方式:墙面/办公位暗装，安装高度0.3m 3.其他:含接线盒,满足图纸及规范要求 |  | 个 | 67
3 | 030507008001 | 监控摄像设备 | 1.名称:彩色半球摄像机 |  | 台 | 10
分部小计
消防部分
本页小计
注：为计取规费等的使用，可在表中增设其中：“定额人工费”。
表—08
分部分项工程和单价措施项目清单与计价表
工程名称：安装工程 |  |  |  | 标段：博爱县公安局建设大数据指挥中心项目 |  |  |  |  | 第 5 页 共 7 页
序号 | 项目编码 | 项目名称 | 项目特征描述 |  | 计量单位 | 工程量 | 金 额(元)
[7 empty] | 综合单价 | 合 价 |  | 其中
暂估价
火灾报警
1 | 030411001007 | 配管 | 1.材质:镀锌钢管 2.规格:SC15 3.配置形式:暗配 4.其他:符合图纸及规范要求 |  | m | 427.87
2 | 030411001008 | 配管 | 1.材质:镀锌钢管 2.规格:SC20 3.配置形式:暗配 4.其他:符合图纸及规范要求 |  | m | 60.9
3 | 030411004004 | 配线 | 1.名称:消防广播（兼背景音乐）总线 2.型号:WDZB1N-BYJ 3.规格:1.5mm² 4.材质:铜芯 5.配线部位:暗敷 |  | m | 122.79
4 | 030411004005 | 配线 | 1.名称:DC24V电源总线 2.型号:WDZB1N-BYJ 3.规格:2.5mm² 4.材质:铜芯 5.配线部位:暗敷 |  | m | 431.67
5 | 030502005003 | 双绞线缆 | 1.名称:消防电话总线 2.规格:RVVP-2*1.5 3.线缆对数:2对 4.敷设方式:管内穿线 |  | m | 65.94
6 | 030502005004 | 双绞线缆 | 1.名称:信号总线 2.规格:RVJS-2*1.0 3.线缆对数:2对 4.敷设方式:管内穿线 |  | m | 167.3
7 | 030904006001 | 消防报警电话插孔(电话） | 1.名称:带电话插孔的手报 2.规格:J-SAM-GST9121 3.安装方式:明装，距地1.3m |  | 个 | 3
本页小计
注：为计取规费等的使用，可在表中增设其中：“定额人工费”。
表—08
分部分项工程和单价措施项目清单与计价表
工程名称：安装工程 |  |  |  | 标段：博爱县公安局建设大数据指挥中心项目 |  |  |  |  | 第 6 页 共 7 页
序号 | 项目编码 | 项目名称 | 项目特征描述 |  | 计量单位 | 工程量 | 金 额(元)
[7 empty] | 综合单价 | 合 价 |  | 其中
暂估价
8 | 030904001001 | 点型探测器 | 1.名称:感烟探测器 2.规格:JTY-GD-G3 3.类型:吸顶 |  | 个 | 21
9 | 030904007001 | 消防广播(扬声器） | 1.名称:火灾报警扬声器 2.功率:6W 3.安装方式:壁挂 |  | 个 | 4
10 | 030904005001 | 声光报警器 | 1.名称:声光报警器 2.规格:GST-HX-M8501/2 3.安装方式:明装，距地2.3M |  | 个 | 3
11 | 030402006001 | 总线隔离器 | 1.名称:总线隔离器 2.型号:GST-LD-8313 3.安装方式:安装在被控设备处或模块箱内 |  | 组 | 1
12 | 030904003001 | 按钮 | 1.名称:消火栓按钮 2.规格:J-SAM-GST9123 3.类型:安装在消火栓内 |  | 个 | 5
消防系统
1 | 040502010001 | 消火栓 | 1.规格:MF/ABC3 2.安装部位、方式:室内 |  | 个 | 6
2 | 030901013001 | 灭火器 | 1.规格、型号:MFABC/3磷酸铵盐灭火器 |  | 组 | 6
应急照明、疏散指示部分
1 | 030404017001 | 配电箱 | 1.名称:PD-A集中电源 2.规格:输入AC220V，输入DC36V 3.其他:符合图纸及规范，含安装及箱内所有配件 |  | 台 | 1
本页小计
注：为计取规费等的使用，可在表中增设其中：“定额人工费”。
表—08
分部分项工程和单价措施项目清单与计价表
工程名称：安装工程 |  |  |  | 标段：博爱县公安局建设大数据指挥中心项目 |  |  |  |  | 第 7 页 共 7 页
序号 | 项目编码 | 项目名称 | 项目特征描述 |  | 计量单位 | 工程量 | 金 额(元)
[7 empty] | 综合单价 | 合 价 |  | 其中
暂估价
2 | 030411001009 | 配管 | 1.材质:镀锌钢管 2.规格:SC15 3.配置形式:暗配 4.其他:满足图纸及规范要求 |  | m | 73.62
3 | 030411004006 | 配线 | 1.名称:疏散照明 2.配线形式:暗配 3.型号:WDZB1N-BYJ 4.规格:2.5mm² 5.材质:铜芯 6.配线部位:暗敷 |  | m | 147.24
4 | 030412003001 | 高度标志(障碍)灯 | 1.名称:消防应急照明灯具 2.型号:HZ-BLJC-Ⅱ1LROE1W-E 3.规格:不锈钢面板，金属后盖板，厚度不大于10mm IP30 4.其他:满足图纸及规范要求 |  | 套 | 11
5 | 030412003002 | 高度标志(障碍)灯 | 1.名称:消防应急标志灯-疏散出口 2.型号:HZ-BLJC-Ⅱ1LROE1W-E 3.规格:不锈钢面板，金属后盖板，厚度不大于10mm IP30 4.其他:满足图纸及规范要求 |  | 套 | 3
6 | 030412003003 | 高度标志(障碍)灯 | 1.名称:集中电源消防应急照明灯具-单面单向 2.型号:HZ-ZFJC-E10W-LX/G 3.规格:平时不点亮，应急点亮时10w，800lm IP30 4.其他:满足图纸及规范要求 |  | 套 | 4
分部小计
措施项目
本页小计
合 计
注：为计取规费等的使用，可在表中增设其中：“定额人工费”。
表—08

## 表-11 总价措施项目清单与计价汇总表【安装工程】
总价措施项目清单与计价表
工程名称：安装工程 |  |  |  | 标段：博爱县公安局建设大数据指挥中心项目 |  |  |  |  | 第 1 页 共 1 页
序号 | 项目编码 | 项目名称 | 计 算 基 础 |  | 费率 (%) | 金 额(元) | 调整费 率(%) | 调整后 金额(元) |  | 备 注
1 | 031302001001 | 安全文明施工费 | 分部分项安全文明施工费+单价措施安全文明施工费
2 | 01 | 其他措施费（费率类）
2.1 | 031302002001 | 夜间施工增加费 | 分部分项其他措施费+单价措施其他措施费
2.2 | 031302004001 | 二次搬运费 | 分部分项其他措施费+单价措施其他措施费
2.3 | 031302005001 | 冬雨季施工增加费 | 分部分项其他措施费+单价措施其他措施费
3 | 02 | 其他（费率类）
合 计
编制人（造价人员）： |  |  |  | 复核人（造价工程师）：
注：1.“计算基础”中安全文明施工费可为“定额基价”、“定额人工费”或“定额人工费+定额机械费”，其他项目可为“定额人工费”或“定额人工费+定额机械费”。 2.按施工方案计算的措施费，若无“计算基础”和“费率”的数值，也可只填“金额”数值，但应在备注栏说明施工方案出处或计算方法。
表-11

## 表-12 其他项目清单与计价汇总表【安装工程】
其他项目清单与计价汇总表
工程名称：安装工程 |  |  | 标段：博爱县公安局建设大数据指挥中心项目 |  | 第 1 页 共 1 页
序号 | 项 目 名 称 | 金 额(元) |  | 结算金额(元) |  | 备 注
1 | 暂列金额 |  |  |  |  | 明细详见表-12-1
2 | 暂估价
2.1 | 材料（工程设备）暂估价 | — |  |  |  | 明细详见表-12-2
2.2 | 专业工程暂估价 |  |  |  |  | 明细详见表-12-3
3 | 计日工 |  |  |  |  | 明细详见表-12-4
4 | 总承包服务费 |  |  |  |  | 明细详见表-12-5
合 计 | [5 empty] | —
注：材料（工程设备）暂估单价进入清单项目综合单价，此处不汇总。
表—12

## 表-12-1 暂列金额明细表【安装工程】
暂列金额明细表
工程名称：安装工程 |  | 标段：博爱县公安局建设大数据指挥中心项目 |  |  |  | 第 1 页 共 1 页
序号 | 项 目 名 称 |  | 计量单位 | 暂定金额(元) | 备 注
合 计 |  |  |  |  | —
注：此表由招标人填写，如不能详列，也可只列暂定金额总额，投标人应将上述暂列金额计入投标总价中。
表—12—1

## 表-12-2 材料(工程设备)暂估价及调整表【安装工程】
材料（工程设备）暂估单价及调整表
工程名称：安装工程 |  |  |  |  | 标段：博爱县公安局建设大数据指挥中心项目 |  |  |  | 第 1 页 共 1 页
序号 | 材料(工程设备) 名称、规格、型号 | 计量 单位 | 数 量 |  | 暂 估(元) |  | 确 认(元) |  | 差额±(元) |  | 备 注
|  |  | 暂 估 | 确 认 | 单 价 | 合 价 | 单 价 | 合 价 | 单 价 | 合 价
合 计
注：此表由招标人填写“暂估单价”，并在备注栏说明暂估价的材料、工程设备拟用在那些清单项目上，投标人应将上述材料、工程设备暂估单价计入工程量清单综合单价报价中。
表—12—2

## 表-12-3 专业工程暂估价及结算价表【安装工程】
专业工程暂估价及结算价表
工程名称：安装工程 |  |  |  | 标段：博爱县公安局建设大数据指挥中心项目 |  |  | 第 1 页 共 1 页
序号 | 工 程 名 称 | 工 程 内 容 | 暂估金额 （元） |  | 结算金额 (元) | 差额±(元) |  | 备 注
合 计 |  |  | 0.00 |  |  |  |  | —
注：此表“暂估金额”由招标人填写，投标人应将“暂估金额”计入投标总价中。结算时按合同约定结算金额填写。
表—12—3

## 表-12-4 计日工表【安装工程】
计 日 工 表
工程名称：安装工程 |  |  |  | 标段：博爱县公安局建设大数据指挥中心项目 |  |  | 第 1 页 共 1 页
编号 | 项 目 名 称 | 单位 | 暂定数量 |  | 实际数量 | 综合单价 (元) |  | 合 价(元)
[8 empty] | 暂 定 | 实 际
一 | 人工
1
人工小计
二 | 材料
1
材料小计
三 | 施工机械
1
施工机械小计
四、企业管理费和利润
总 计
注：此表项目名称、暂定数量由招标人填写，编制招标控制价时，单价由招标人按有关计价规定确定；投标时，单价由投标人自主报价，按暂定数量计算合价计入投标总价中。结算时，按发承包双方确认的实际数量计算合价。
表—12—4

## 表-12-5 总承包服务费计价表【安装工程】
总承包服务费计价表
工程名称：安装工程 |  |  | 标段：博爱县公安局建设大数据指挥中心项目 |  |  | 第 1 页 共 1 页
序号 | 项 目 名 称 | 项目价值（元） |  | 服务内容 | 计算基础 |  | 费率(%) | 金 额(元)
| 合 计 | - |  | - |  |  | -
注：此表项目名称、服务内容由招标人填写，编制招标控制价时，费率及金额由招标人按有关计价规定确定；投标时，费率及金额由投标人自主报价，计入投标总价中。
表—12—5

## 表-13 规费、税金项目计价表【安装工程】
规费、税金项目计价表
工程名称：安装工程 |  |  | 标段：博爱县公安局建设大数据指挥中心项目 |  |  | 第 1 页 共 1 页
序号 | 项 目 名 称 | 计 算 基 础 |  | 计算基数 | 计算费率 (%) |  | 金 额(元)
1 | 规费 | 定额规费+工程排污费+其他
1.1 | 定额规费 | 分部分项规费+单价措施规费
1.2 | 工程排污费
1.3 | 其他
2 | 增值税 | 不含税工程造价合计
合 计
编制人（造价人员）： |  |  | 复核人（造价工程师）：
表—13

## 表-14 主要材料价格表【安装工程】
主要材料价格表
工程名称： |  | 安装工程 | [5 empty] | 第 1 页 共 1 页
序号 | 材料编码 |  | 材料名称 | 规格、型号 等特殊要求 | 单位 | 数 量 | 单 价 |  | 合 价
1 | 29090211 |  | 铜接线端子 | 20A | 个
2 | 补充主材002 |  | 感烟探测器 |  | 个
3 | 补充主材008 |  | 集中电源 |  | 台
4 | 17030103@4 |  | 镀锌钢管 | 公称直径DN≤15 | m
5 | 17030155@1 |  | JDG管 | 外径20mm | m
6 | 28031431 |  | BYJ-2.5mm2 | 铜芯 导线截面≤2.5mm2 | m
7 | 28031431@1 |  | BYJ-4mm2 | 铜芯 导线截面≤4mm2 | m
8 | 28030711 |  | 铜芯塑料绝缘软电线 | BVR-4mm2 | m
9 | 29170203 |  | 镀锌地线夹 | 20 | 套
10 | 17030103@1 |  | SC70 | 外径70mm | m
11 | 17030103@12 |  | SC100 | DN100 | m
12 | 23030121@1 |  | 室内消火栓 | SN65 | 套
13 | 25000001@11 |  | 筒灯 |  | 套
14 | 25000001@14 |  | LED胶片灯 | 200*1500 | 套
15 | 25000001@15 |  | 灯带 | 吸顶式组合型 | 套
16 | 26410166@1 |  | 信息插座（外网+语音） | 双口 | 个
17 | 28031437@5 |  | 双绞线缆 | UTP7 | m
18 | 28110000@3 |  | 电力电缆 | WDZ-YJV-4*50+1*25 | m
19 | 28110000@4 |  | 电力电缆 | WDZ-YJV-4*95+1*50 | m
20 | 补充主材009 |  | 监控摄像设备 彩色、黑白摄像机(含拍照功能) |  | 台

## 表-16 总价项目进度款支付分解表【安装工程】
总价项目进度款支付分解表
工程名称：安装工程 |  |  | 标段：博爱县公安局建设大数据指挥中心项目 |  |  |  |  | 单位：元
序号 | 项目名称 | 总价金额 |  | 首次 支付 | 二次 支付 | 三次 支付 | 四次 支付 |  | 五次 支付
1 | 安全文明施工费
2 | 其他措施费（费率类）
2.1 | 夜间施工增加费
2.2 | 二次搬运费
2.3 | 冬雨季施工增加费
3 | 其他（费率类）
合 计
编制人（造价人员）： |  |  | 复核人（造价工程师）：
注：1 本表应由承包人在投标报价时根据发包人在招标文件明确的进度款支付周期与报价填写，签订合同时，发承包双方可就支付分解协商调整后作为合同附件。 2 单价合同使用本表，“支付”栏时间应与单价项目进度款支付周期相同。 3 总价合同使用本表，“支付”栏时间应与约定的工程计量周期相同。
表—16

## 表-20 发包人提供材料和工程设备一览表【安装工程】
发包人提供材料和工程设备一览表
工程名称：安装工程 |  |  |  | 标段：博爱县公安局建设大数据指挥中心项目 |  |  | 第 1 页 共 1 页
序号 | 材料(工程设备) 名称、规格、型号 | 单位 | 数 量 |  | 单 价(元) | 交货方式 | 送达地点 | 备 注
注：此表由招标人填写，供投标人在投标报价、确定总承包服务费时参考。
表-20

## 表-21 承包人提供主要材料和工程设备一览表【安装工程】
承包人提供主要材料和工程设备一览表 (适用于造价信息差额调整法)
工程名称：安装工程 |  |  |  |  | 标段：博爱县公安局建设大数据指挥中心项目 |  |  |  | 第 1 页 共 1 页
序号 | 名称、规格、型号 | 单位 | 数 量 | 风险系数 (%) |  | 基准单价 （元） | 投标单价 （元） | 发承包人 确认单价 (元) |  | 备 注
注：1 此表由招标人填写除“投标单价”栏的内容，投标人在投标时自主确定投标单价。 2 招标人应优先采用工程造价管理机构发布的单价作为基准单价，未发布的，通过市场调查确定其基准单价。
表-21

## 表-23 单位工程主材表【安装工程】
单位工程主材表
工程名称： |  | 安装工程 | [5 empty] | 第 1 页 共 2 页
序号 | 名称及规格 |  | 单位 | 数量 | 市场价 | 市场价合计 | 厂家 |  | 产地
1 | SC70 外径70mm |  | m | 46.6384
2 | SC100 DN100 |  | m | 67.5886
3 | SC40 DN40 2.75mm |  | m | 10.3
4 | 镀锌钢管 公称直径DN≤15 |  | m | 516.5347
5 | 镀锌钢管 公称直径DN≤20 |  | m | 62.727
6 | JDG管 外径20mm |  | m | 4110.6888
7 | JDG管 外径25mm |  | m | 92.7618
8 | 手提式二氧化碳灭火器 MT5 |  | 个 | 6
9 | 室内消火栓 SN65 |  | 套 | 6
10 | 筒灯 |  | 套 | 55.55
11 | LED胶片灯 600*600 |  | 套 | 3.03
12 | LED胶片灯 200*1200 |  | 套 | 6.06
13 | LED胶片灯 200*1500 |  | 套 | 28.28
14 | 灯带 吸顶式组合型 |  | 套 | 211.9869
15 | 消防应急照明灯具 |  | 套 | 11.11
16 | 集中电源消防应急标志灯-疏散出口 |  | 套 | 3.03
17 | 集中电源消防应急照明灯具-单面单向 |  | 套 | 4.04
18 | 信息插座（外网+语音） 双口 |  | 个 | 135.34
19 | 信息插座（2*外网） 双口 |  | 个 | 67.67
20 | BYJ-2.5mm2 铜芯 导线截面≤2.5mm2 |  | m | 3234.1032
21 | BYJ-4mm2 铜芯 导线截面≤4mm2 |  | m | 3118.06
22 | 绝缘电线 铜芯 导线截面≤10mm2 |  | m | 64.197
23 | 绝缘电线 铜芯 导线截面≤1.5mm2 |  | m | 142.4364
24 | 双绞线缆 RVVP-2*1.5 |  | m | 69.237
25 | 双绞线缆 RVJS-2*1.0 |  | m | 175.665
26 | 双绞线缆 UTP7 |  | m | 7919.898
27 | 双绞线缆 RVVP |  | m | 107.0265
28 | 电力电缆 WDZ-YJV-4*50+1*25 |  | m | 65.7106
29 | 电力电缆 WDZ-YJV-4*95+1*50 |  | m | 75.75
30 | 硬聚氯乙烯管 PC20 |  | m | 108.0352
31 | 接线盒 开关(插座)盒 |  | 个 | 359.04
32 | 接线盒 |  | 个 | 205.02
单位工程主材表
工程名称： |  | 安装工程 | [5 empty] | 第 2 页 共 2 页
序号 | 名称及规格 |  | 单位 | 数量 | 市场价 | 市场价合计 | 厂家 |  | 产地
33 | 带电话插孔的手报 |  | 个 | 3
34 | 感烟探测器 |  | 个 | 21
35 | 火灾报警扬声器 |  | 个 | 4
36 | 声光报警器 |  | 个 | 3
37 | 总线隔离器 |  | 个 | 1
38 | 照明配电箱 |  | 台 | 1
39 | UPS配电箱 |  | 台 | 1
40 | AP配电箱 |  | 台 | 1
41 | 网络柜机、电话柜机 |  | 台 | 1
42 | 消火栓报警按钮 |  | 个 | 5
43 | 集中电源 |  | 台 | 1
44 | 监控摄像设备 彩色、黑白摄像机(含拍照功能) |  | 台 | 10
合计